## 02_CPD_LAH-8B3.907_Modul_Erprob
Object Identifier |  |  | Kommentar Hersteller | Kommentar Zulieferer | Object ID | Relevant für Autor | Status Hersteller | Status Zulieferer | Typ | Team Responsible | Person Responsible | Review Status | External Comment (For Customer) | Internal Comment (Beetwen Aptiv Teams) | Structure/Path by APTIV
1 | Arbeitsstände dieses Dokuments sind bei Ausleitungen mit KSU 0.1 (max. 2 Jahre ab Erstellung) zu klassifizieren. Die Klassifizierung erfolgt gemäß ORL24 "Aufbewahrung von Unterlagen". | Work statuses of this document must be classified for rejections with KSU 0.1 (max. 2 years from creation). The classification is carried out in accordance with ORL24 "Storage of documents". |  |  | BT-LAH-Erp-4144 | Fest | neu/geändert | neu/geändert | Information
2 | 1 Vorwort | 1 Foreword |  |  | BT-LAH-Erp-1 | Fest | neu/geändert | neu/geändert | Überschrift | [5 empty] | 1 Foreword
3 | Das Bauteil Lastenheft Modul Erprobung ist Bestandteil des Bauteil Lastenheftes. | The component requirement specification module testing is part of the component requirement specification. |  |  | BT-LAH-Erp-2 | Fest | neu/geändert | neu/geändert | Anforderung | [5 empty] | 1 Foreword
4 | Das vorliegende Dokument beschreibt die Anforderungen an die Erprobung von Komponenten, welche der Auftragnehmer erfüllen muss. | This document describes the requirements for the testing of components which the contractor must fulfil. |  |  | BT-LAH-Erp-3 | Fest | neu/geändert | neu/geändert | Anforderung | [5 empty] | 1 Foreword
5 | Die vom Auftragnehmer zu erfüllenden Anforderungen sind in der Identifikationsnummer (z. B: [A: BT-LAH-1]) grundsätzlich durch ein "A" gekennzeichnet. Textteile, die durch ein "I" gekennzeichnet sind, sind Informationen zum besseren Verständnis des BT-LAH. Gibt es keine Identifikationsnummer oder keine Kennzeichnung mit "A" bzw. "I", so handelt es sich ebenfalls um eine Anforderung. | The requirements to be fulfilled by the Contractor are always identified by an "A" in the identification number (e.g.: [A: BT-LAH-1]). Text parts marked with an "I" are information for a better understanding of BT-LAH. If there is no identification number or no marking with "A" or "I", it is also a request. |  |  | BT-LAH-Erp-2817 | Fest | neu/geändert | neu/geändert | Anforderung | [5 empty] | 1 Foreword
6 | In den nachfolgenden Kapiteln sind Anforderungen als einleitender Satz und darunter folgenden Aufzählungspunkten dargestellt. Beispiel: [A:BT-LAH-Erp****] Der Auftraggeber nennt seine Verantwortlichen für folgende Bereiche: [A:BT-LAH-Erp****] Hardwareentwicklung [A:BT-LAH-Erp****] Softwareentwicklung [A:BT-LAH-Erp****] Konstruktion | In the following chapters, requirements are presented as an introductory sentence and below as enumerated points. Example: [A:BT-LAH-Erp****] The client names the persons responsible for the following areas: [A:BT-LAH-Erp****] Hardware development [A:BT-LAH-Erp****] Software development [A:BT-LAH-Erp****] Construction |  |  | BT-LAH-Erp-4289 | Fest | neu/geändert | neu/geändert | Information | [5 empty] | 1 Foreword
7 | Falls ein Objekt ein oder mehrere Aufzählungszeichen enthält, besteht die zu bewertende Anforderung aus der Kombination des einleitenden Satzes und dem Aufzählungspunkt. | If an object contains one or more bullets, the requirement to be evaluated consists of the combination of the introductory sentence and the bullet. |  |  | BT-LAH-Erp-4290 | Fest | neu/geändert | neu/geändert | Anforderung | [5 empty] | 1 Foreword
8 | 1.1 Vertraulichkeitshinweis | 1.1 Confidentiality notice |  |  | BT-LAH-Erp-2815 | Fest | neu/geändert | neu/geändert | Überschrift | [5 empty] | 1.1 Confidentiality notice
9 | Vertraulich. Alle Rechte vorbehalten. Weitergabe oder Vervielfältigung ohne vorherige schriftliche Zustimmung des Fachbereiches der Volkswagen Aktiengesellschaft verboten. Vertragspartner erhalten dieses Dokument nur über die zuständige Beschaffungsabteilung. Only applies to English translation: The English translation is believed to be accurate. In case of discrepancies the German version shall govern. © Volkswagen Aktiengesellschaft | Confidential. All rights reserved. Passing on or reproduction without the prior written consent of the specialist department of Volkswagen Aktiengesellschaft is prohibited. Contractual partners receive this document only via the responsible procurement department. Only applies to English translation: The English translation is believed to be accurate. In case of discrepancies the German version shall govern. © Volkswagen Aktiengesellschaft |  |  | BT-LAH-Erp-2816 | Fest | neu/geändert | neu/geändert | Anforderung | [5 empty] | 1.1 Confidentiality notice
10 | 2 Erprobungsprozess | 2 Testing process |  |  | BT-LAH-Erp-3607 | Fest | neu/geändert | neu/geändert | Überschrift | [5 empty] | 2 Testing process
11 | Dieses Kapitel definiert den Erprobungsprozess für elektrische und elektronische Fahrzeugkomponenten. | This chapter defines the testing process for electrical and electronic vehicle components. |  |  | BT-LAH-Erp-3608 | Fest | neu/geändert | neu/geändert | Information | [5 empty] | 2 Testing process
12 | Beschrieben werden Anforderungen an Abläufe, Dokumentenstandards und grundlegende Rahmenbedingungen zur Erprobungsdurchführung. | It describes requirements for processes, document standards and basic framework conditions for carrying out tests. |  |  | BT-LAH-Erp-3609 | Fest | neu/geändert | neu/geändert | Information | [5 empty] | 2 Testing process
13 | 2.1 Übergeordnete Anforderungen Erprobungsprozess | 2.1 Higher-level requirements Testing process |  |  | BT-LAH-Erp-3610 | Fest | neu/geändert | neu/geändert | Überschrift | [5 empty] | 2.1 Higher-level requirements Testing process
14 | Ziel des Erprobungsprozesses ist die Beeinflussung und Bestätigung der Robustheit der Komponente zur Baumustergenehmigung (BMG). | The aim of the testing process is to influence and confirm the robustness of the component for type approval (BMG). |  |  | BT-LAH-Erp-3611 | Fest | neu/geändert | neu/geändert | Information | [5 empty] | 2.1 Higher-level requirements Testing process
15 | Die Komponentenerprobung wird eingesetzt | Component testing is used |  |  | BT-LAH-Erp-3612 | Fest | neu/geändert | neu/geändert | Information | [5 empty] | 2.1 Higher-level requirements Testing process
16 | zur Konzeptbeeinflussung und -absicherung bis einschließlich B-Muster-Stand (Bestandteil der B-Freigabe) | to influence and secure the concept up to and including the B-sample status (part of the B-release) |  |  | BT-LAH-Erp-3613 | Fest | neu/geändert | neu/geändert | Information | [5 empty] | 2.1 Higher-level requirements Testing process
17 | zur Qualifikation ab C-Muster-Stand | for qualification from C-sample stand onwards |  |  | BT-LAH-Erp-3614 | Fest | neu/geändert | neu/geändert | Information | [5 empty] | 2.1 Higher-level requirements Testing process
18 | um die Verhaltensweisen und Ausfallmechanismen bei verschiedenen Betriebszuständen, Kundenverhalten und Umweltbedingungen aufzuzeigen. | to show the behaviour and failure mechanisms under different operating conditions, customer behaviour and environmental conditions. |  |  | BT-LAH-Erp-3615 | Fest | neu/geändert | neu/geändert | Information | [5 empty] | 2.1 Higher-level requirements Testing process
19 | Die Erprobung und deren Bewertung sind durch den Auftragnehmer durchzuführen. Für die Richtigkeit der Ergebnisse ist der Auftragnehmer verantwortlich. | The testing and its evaluation are to be carried out by the contractor. The contractor is responsible for the correctness of the results. |  |  | BT-LAH-Erp-3616 | Fest | neu/geändert | neu/geändert | Anforderung | [5 empty] | 2.1 Higher-level requirements Testing process
20 | Die Prüfteile aller Erprobungen sind bis mindestens 3 Monate nach dem Projektmeilenstein SOP zu archivieren. | The test parts of all tests must be archived for at least 3 months after the project milestone SOP. |  |  | BT-LAH-Erp-3617 | Fest | neu/geändert | neu/geändert | Anforderung | [5 empty] | 2.1 Higher-level requirements Testing process
21 | Für die Erprobungsfreigabe relevante Prüfteile sind bis mindestens 3 Jahre nach dem Projektmeilenstein SOP zu archivieren. | Test parts relevant for the test release must be archived for at least 3 years after the project milestone SOP. |  |  | BT-LAH-Erp-3618 | Angepasst von Autor | neu/geändert | neu/geändert | Anforderung | [5 empty] | 2.1 Higher-level requirements Testing process
22 | Das Erprobungslabor muss die Anforderungen der DIN EN ISO/IEC 17025 erfüllen. | The test laboratory must meet the requirements of DIN EN ISO/IEC 17025. |  |  | BT-LAH-Erp-3619 | Fest | neu/geändert | neu/geändert | Anforderung | [5 empty] | 2.1 Higher-level requirements Testing process
23 | 2.1.1 Projektverantwortlichkeiten | 2.1.1 Project responsibilities |  |  | BT-LAH-Erp-3620 | Fest | neu/geändert | neu/geändert | Überschrift | [5 empty] | 2.1 Higher-level requirements Testing process
24 | Der Auftragnehmer nennt seine Verantwortlichen für folgende Bereiche: | The contractor shall name those responsible for the following areas: |  |  | BT-LAH-Erp-3621 | Fest | neu/geändert | neu/geändert | Anforderung | [5 empty] | 2.1 Higher-level requirements Testing process
25 | Hardwareentwicklung | hardware development |  |  | BT-LAH-Erp-3622 | Fest | neu/geändert | neu/geändert | Anforderung | [5 empty] | 2.1 Higher-level requirements Testing process
26 | Softwareentwicklung | software development |  |  | BT-LAH-Erp-3623 | Fest | neu/geändert | neu/geändert | Anforderung | [5 empty] | 2.1 Higher-level requirements Testing process
27 | Konstruktion | construction |  |  | BT-LAH-Erp-3624 | Fest | neu/geändert | neu/geändert | Anforderung | [5 empty] | 2.1 Higher-level requirements Testing process
28 | Erprobungsdefinition | test definition |  |  | BT-LAH-Erp-3625 | Fest | neu/geändert | neu/geändert | Anforderung | [5 empty] | 2.1 Higher-level requirements Testing process
29 | Erprobungsdurchführung | test execution |  |  | BT-LAH-Erp-3626 | Fest | neu/geändert | neu/geändert | Anforderung | [5 empty] | 2.1 Higher-level requirements Testing process
30 | Erprobungsdokumentation | test documentation |  |  | BT-LAH-Erp-3627 | Fest | neu/geändert | neu/geändert | Anforderung | [5 empty] | 2.1 Higher-level requirements Testing process
31 | Fehlerhandling (KPM web) | Error handling (KPM web) |  |  | BT-LAH-Erp-3628 | Fest | neu/geändert | neu/geändert | Anforderung | [5 empty] | 2.1 Higher-level requirements Testing process
32 | Prüfmittelentwicklung | test equipment development |  |  | BT-LAH-Erp-3629 | Fest | neu/geändert | neu/geändert | Anforderung | [5 empty] | 2.1 Higher-level requirements Testing process
33 | Qualitätssicherung | quality assurance |  |  | BT-LAH-Erp-3630 | Fest | neu/geändert | neu/geändert | Anforderung | [5 empty] | 2.1 Higher-level requirements Testing process
34 | 2.1.1.1 Robust Design Koordinator | 2.1.1.1 Robust Design Coordinator |  |  | BT-LAH-Erp-3631 | Fest | neu/geändert | neu/geändert | Überschrift | [5 empty] | 2.1 Higher-level requirements Testing process
35 | Der Auftragnehmer benennt für das Projekt einen Verantwortlichen, der folgende schnittstellenübergreifende Aufgaben in Abstimmung mit dem Auftraggeber über den gesamten Projektzeitraum erfüllt. | The contractor appoints a person responsible for the project who, in agreement with the client, will perform the following cross-interface tasks over the entire project period. |  |  | BT-LAH-Erp-3632 | Fest | neu/geändert | neu/geändert | Anforderung | [5 empty] | 2.1 Higher-level requirements Testing process
36 | Gesamtheitliche Betrachtung der Robustheit von mechatronischen Systemen | Overall consideration of the robustness of mechatronic systems |  |  | BT-LAH-Erp-3633 | Fest | neu/geändert | neu/geändert | Anforderung | [5 empty] | 2.1 Higher-level requirements Testing process
37 | Kontinuierliche Reviews und Absicherung auf: | Continuous reviews and safeguarding: |  |  | BT-LAH-Erp-3634 | Fest | neu/geändert | neu/geändert | Anforderung | [5 empty] | 2.1 Higher-level requirements Testing process
38 | Bauteilebene (Bauelementeerprobung, Test der funktionalen Grenzen, Robustness Validation, Q-Status) | Component level (component testing, functional limit testing, robustness validation, Q-status) |  |  | BT-LAH-Erp-3635 | Fest | neu/geändert | neu/geändert | Anforderung | [5 empty] | 2.1 Higher-level requirements Testing process
39 | Modulebene (Absicherungstests einzelner Module) | Module level (fuse protection tests of individual modules) |  |  | BT-LAH-Erp-3636 | Fest | neu/geändert | neu/geändert | Anforderung | [5 empty] | 2.1 Higher-level requirements Testing process
40 | Systemebene (Robust Design Validierung von Mechanik und Elektronik als System) | System level (robust design validation of mechanics and electronics as a system) |  |  | BT-LAH-Erp-3637 | Fest | neu/geändert | neu/geändert | Anforderung | [5 empty] | 2.1 Higher-level requirements Testing process
41 | Fahrzeugebene | vehicle level |  |  | BT-LAH-Erp-3638 | Fest | neu/geändert | neu/geändert | Anforderung | [5 empty] | 2.1 Higher-level requirements Testing process
42 | Koordination und Steuerung der mechatronischen Schnittstellen | Coordination and control of mechatronic interfaces |  |  | BT-LAH-Erp-3639 | Fest | neu/geändert | neu/geändert | Anforderung | [5 empty] | 2.1 Higher-level requirements Testing process
43 | Regelmäßiger Austausch und Statusabgleich in der Zusammenarbeit mit Projektleitung, Hardware, Software, Mechanik, Erprobungsstandorte, Fertigungswerk bei OEM und Tier1..n | Regular exchange and status comparison in cooperation with project management, hardware, software, mechanics, test sites, production plant at OEM and Tier1..n |  |  | BT-LAH-Erp-3640 | Fest | neu/geändert | neu/geändert | Anforderung | [5 empty] | 2.1 Higher-level requirements Testing process
44 | Lösung disziplinübergreifender Themen (bei Bedarf Eskalation zur Entscheidungsfindung) | Solution of cross-disciplinary issues (if necessary escalation for decision making) |  |  | BT-LAH-Erp-3641 | Fest | neu/geändert | neu/geändert | Anforderung | [5 empty] | 2.1 Higher-level requirements Testing process
45 | Reifegradbewertung im Entwicklungsprojekt | Maturity assessment in the development project |  |  | BT-LAH-Erp-3642 | Fest | neu/geändert | neu/geändert | Anforderung | [5 empty] | 2.1 Higher-level requirements Testing process
46 | Gesamtheitliche Überwachung aller Erprobungs- und Freigabeplanungen im Gesamtterminplan bis auf Sublieferantenebene | All-round monitoring of all test and release planning in the overall schedule down to subcontractor level |  |  | BT-LAH-Erp-3643 | Fest | neu/geändert | neu/geändert | Anforderung | [5 empty] | 2.1 Higher-level requirements Testing process
47 | Kontrolle der Projektmeilensteine | Control of project milestones |  |  | BT-LAH-Erp-3644 | Fest | neu/geändert | neu/geändert | Anforderung | [5 empty] | 2.1 Higher-level requirements Testing process
48 | Nachverfolgung der Detailterminpläne von Sublieferanten | Tracking the detailed schedules of subcontractors |  |  | BT-LAH-Erp-3645 | Fest | neu/geändert | neu/geändert | Anforderung | [5 empty] | 2.1 Higher-level requirements Testing process
49 | Sicherstellung der Testfähigkeit und Testtiefe des Gesamtsystems unter Einbeziehung der beteiligten Entwicklungsabteilungen | Ensuring the testability and depth of testing of the overall system with the involvement of the development departments involved |  |  | BT-LAH-Erp-3646 | Fest | neu/geändert | neu/geändert | Anforderung | [5 empty] | 2.1 Higher-level requirements Testing process
50 | Erprobungspflichtenheft | test requirement booklet |  |  | BT-LAH-Erp-3647 | Fest | neu/geändert | neu/geändert | Anforderung | [5 empty] | 2.1 Higher-level requirements Testing process
51 | Testreadiness | test readiness |  |  | BT-LAH-Erp-3648 | Fest | neu/geändert | neu/geändert | Anforderung | [5 empty] | 2.1 Higher-level requirements Testing process
52 | Design for Testability | design for testability |  |  | BT-LAH-Erp-3649 | Fest | neu/geändert | neu/geändert | Anforderung | [5 empty] | 2.1 Higher-level requirements Testing process
53 | kontinuierliches Monitoring/Logging, visuelles Monitoring | continuous monitoring/logging, visual monitoring |  |  | BT-LAH-Erp-3650 | Fest | neu/geändert | neu/geändert | Anforderung | [5 empty] | 2.1 Higher-level requirements Testing process
54 | Fehlermanagement | error management |  |  | BT-LAH-Erp-3651 | Fest | neu/geändert | neu/geändert | Anforderung | [5 empty] | 2.1 Higher-level requirements Testing process
55 | Steuerung und Koordination der beteiligten Entwicklungsabteilung bei der Erarbeitung von: | Control and coordination of the development department involved in the development of: |  |  | BT-LAH-Erp-3652 | Fest | neu/geändert | neu/geändert | Anforderung | [5 empty] | 2.1 Higher-level requirements Testing process
56 | Fehlerbeschreibung | error description |  |  | BT-LAH-Erp-3653 | Fest | neu/geändert | neu/geändert | Anforderung | [5 empty] | 2.1 Higher-level requirements Testing process
57 | Fehleranalyse | fault analysis |  |  | BT-LAH-Erp-3654 | Fest | neu/geändert | neu/geändert | Anforderung | [5 empty] | 2.1 Higher-level requirements Testing process
58 | Fehlerabstellmaßnahme | corrective action |  |  | BT-LAH-Erp-3655 | Fest | neu/geändert | neu/geändert | Anforderung | [5 empty] | 2.1 Higher-level requirements Testing process
59 | Fehlerrequalifikation | error reclassification |  |  | BT-LAH-Erp-3656 | Fest | neu/geändert | neu/geändert | Anforderung | [5 empty] | 2.1 Higher-level requirements Testing process
60 | Monitoring und Koordination der KPMweb Fehlerdatenbank (vollständige Fehlerbeschreibung, keine Redundanzen) | Monitoring and coordination of the KPMweb error database (complete error description, no redundancies) |  |  | BT-LAH-Erp-3657 | Fest | neu/geändert | neu/geändert | Anforderung | [5 empty] | 2.1 Higher-level requirements Testing process
61 | Berichte zum Fehlerstatus durch Fehlerreport und Fehlerstatistik | Error status reports through error reports and error statistics |  |  | BT-LAH-Erp-3658 | Fest | neu/geändert | neu/geändert | Anforderung | [5 empty] | 2.1 Higher-level requirements Testing process
62 | 2.1.2 Softwarekonzept für die Komponentenerprobung | 2.1.2 Software concept for component testing |  |  | BT-LAH-Erp-3813 | Fest | neu/geändert | neu/geändert | Überschrift | [5 empty] | 2.1 Higher-level requirements Testing process
63 | Es ist ein Softwarekonzept für alle Komponentenerprobungen zu entwickeln und vorzustellen. | A software concept for all component tests must be developed and presented. |  |  | BT-LAH-Erp-3814 | Fest | neu/geändert | neu/geändert | Anforderung | [5 empty] | 2.1 Higher-level requirements Testing process
64 | Unabhängig von der ersten Verfügbarkeit einer erprobungsfähigen Kundensoftware ist durch das Softwarekonzept die Erprobungsfähigkeit in allen Musterphasen sicherzustellen. | Irrespective of the first availability of testable customer software, the software concept must ensure testability in all sample phases. |  |  | BT-LAH-Erp-3815 | Fest | neu/geändert | neu/geändert | Anforderung | [5 empty] | 2.1 Higher-level requirements Testing process
65 | Das Softwarekonzept beinhaltet die folgenden Punkte: | The software concept includes the following points: |  |  | BT-LAH-Erp-3816 | Fest | neu/geändert | neu/geändert | Anforderung | [5 empty] | 2.1 Higher-level requirements Testing process
66 | Testabdeckung 100% (steuern und überwachen aller relevanten Parameter) | Test coverage 100% (control and monitor all relevant parameters) |  |  | BT-LAH-Erp-3817 | Fest | neu/geändert | neu/geändert | Anforderung | [5 empty] | 2.1 Higher-level requirements Testing process
67 | Maximaler Komponentenstress (Stresstestsoftware bzw. Kundensoftware, die maximalen Komponentenstress verursacht) | Maximum component stress (stress testing software or custom software that causes maximum component stress) |  |  | BT-LAH-Erp-3818 | Fest | neu/geändert | neu/geändert | Anforderung | [5 empty] | 2.1 Higher-level requirements Testing process
68 | Speicherlebensdauer (Software für Halbleiterspeichererprobung) | Memory life (software for semiconductor memory testing) |  |  | BT-LAH-Erp-3819 | Fest | neu/geändert | neu/geändert | Anforderung | [5 empty] | 2.1 Higher-level requirements Testing process
69 | Kundensoftware (steuern und überwachen aller relevanten Parameter) | Customer software (control and monitor all relevant parameters) |  |  | BT-LAH-Erp-3820 | Fest | neu/geändert | neu/geändert | Anforderung | [5 empty] | 2.1 Higher-level requirements Testing process
70 | Die für die Komponentenerprobung erforderlichen Softwarefeatures der Kundensoftware sind zu identifizieren und zu dokumentieren. | The software features of the customer software required for component testing shall be identified and documented. |  |  | BT-LAH-Erp-3821 | Fest | neu/geändert | neu/geändert | Anforderung | [5 empty] | 2.1 Higher-level requirements Testing process
71 | Die identifizierten Softwarefeatures sind in die Software Release Planung aufzunehmen und mit allen Softwarelieferanten und dem Auftraggeber abzustimmen. | The identified software features must be included in the software release planning and coordinated with all software suppliers and the client. |  |  | BT-LAH-Erp-3822 | Fest | neu/geändert | neu/geändert | Anforderung | [5 empty] | 2.1 Higher-level requirements Testing process
72 | Der detaillierte Umsetzungsstatus der erprobungsrelevanten Softwarefeatures ist wöchentlich vom Robust Design Koordinator an den Auftraggeber zu berichten. | The detailed implementation status of the test relevant software features is to be reported weekly by the Robust Design Coordinator to the client. |  |  | BT-LAH-Erp-3823 | Fest | neu/geändert | neu/geändert | Anforderung | [5 empty] | 2.1 Higher-level requirements Testing process
73 | Der Prozess zur Durchführung von Softwareupdates während der Erprobung ist vorzustellen und mit dem Auftraggeber abzustimmen. | The process for carrying out software updates during testing must be presented and coordinated with the client. |  |  | BT-LAH-Erp-3824 | Fest | neu/geändert | neu/geändert | Anforderung | [5 empty] | 2.1 Higher-level requirements Testing process
74 | Für die Durchführung von Softwareupdates während der Erprobung sind die notwendigen Kapazitäten und Ressourcen vorzustellen und mit dem Auftraggeber abzustimmen. | For the implementation of software updates during testing, the necessary capacities and resources must be presented and coordinated with the client. |  |  | BT-LAH-Erp-3825 | Fest | neu/geändert | neu/geändert | Anforderung | [5 empty] | 2.1 Higher-level requirements Testing process
75 | Softwareupdates während der Erprobung sind in Abstimmung mit dem Auftraggeber durchzuführen. | Software updates during testing must be carried out in consultation with the client. |  |  | BT-LAH-Erp-3826 | Fest | neu/geändert | neu/geändert | Anforderung | [5 empty] | 2.1 Higher-level requirements Testing process
76 | 2.1.3 Erprobungsterminplan | 2.1.3 Trial schedule |  |  | BT-LAH-Erp-3659 | Fest | neu/geändert | neu/geändert | Überschrift | [5 empty] | 2.1 Higher-level requirements Testing process
77 | Der Erprobungsterminplan ist zum Angebot zu erstellen. | The test schedule must be created for the quotation. |  |  | BT-LAH-Erp-3660 | Fest | neu/geändert | neu/geändert | Anforderung | [5 empty] | 2.1 Higher-level requirements Testing process
78 | Änderungen sind unaufgefordert mitzuteilen. | Changes must be notified without being requested to do so. |  |  | BT-LAH-Erp-3661 | Fest | neu/geändert | neu/geändert | Anforderung | [5 empty] | 2.1 Higher-level requirements Testing process
79 |  |  |  |  | BT-LAH-Erp-3662 | Fest | neu/geändert | neu/geändert | Anforderung | [5 empty] | 2.1 Higher-level requirements Testing process
80 | 2.1.4 Vor-Ort-Termin Erprobung | 2.1.4 On-Site Appointment Testing |  |  | BT-LAH-Erp-3663 | Fest | neu/geändert | neu/geändert | Überschrift | [5 empty] | 2.1 Higher-level requirements Testing process
81 | In Abstimmung mit dem Auftraggeber sind Vor-Ort-Termine Erprobung im Erprobungslabor beim Auftragnehmer durchzuführen. | In coordination with the customer, on-site testing shall be carried out in the testing laboratory of the contractor. |  |  | BT-LAH-Erp-3664 | Fest | neu/geändert | neu/geändert | Anforderung | [5 empty] | 2.1 Higher-level requirements Testing process
82 | In den Vor-Ort-Terminen Erprobung sind folgende Punkte aufzuzeigen: | The following points are to be pointed out in the on-site testing appointments: |  |  | BT-LAH-Erp-3665 | Fest | neu/geändert | neu/geändert | Anforderung | [5 empty] | 2.1 Higher-level requirements Testing process
83 | Erprobungsprozess | testing process |  |  | BT-LAH-Erp-3666 | Fest | neu/geändert | neu/geändert | Anforderung | [5 empty] | 2.1 Higher-level requirements Testing process
84 | Erprobungsteam | testing team |  |  | BT-LAH-Erp-3667 | Fest | neu/geändert | neu/geändert | Anforderung | [5 empty] | 2.1 Higher-level requirements Testing process
85 | Erprobungsequipment | testing equipment |  |  | BT-LAH-Erp-3668 | Fest | neu/geändert | neu/geändert | Anforderung | [5 empty] | 2.1 Higher-level requirements Testing process
86 | Erprobungsdurchführung | test execution |  |  | BT-LAH-Erp-3669 | Fest | neu/geändert | neu/geändert | Anforderung | [5 empty] | 2.1 Higher-level requirements Testing process
87 | Erprobungsteile | test parts |  |  | BT-LAH-Erp-3670 | Fest | neu/geändert | neu/geändert | Anforderung | [5 empty] | 2.1 Higher-level requirements Testing process
88 | Erprobungsorte | test sites |  |  | BT-LAH-Erp-3671 | Fest | neu/geändert | neu/geändert | Anforderung | [5 empty] | 2.1 Higher-level requirements Testing process
89 | Erprobungsarchivierung | test archiving |  |  | BT-LAH-Erp-3672 | Fest | neu/geändert | neu/geändert | Anforderung | [5 empty] | 2.1 Higher-level requirements Testing process
90 | Die Ergebnisse der Bewertungen der Vor-Ort-Termine werden dem Auftragnehmer zur Verfügung gestellt und daraus resultierende Abstellmaßnahmen sind in Abstimmung mit dem Auftraggeber umzusetzen. | The results of the evaluations of the on-site appointments are made available to the contractor and the resulting remedial measures are to be implemented in consultation with the client. |  |  | BT-LAH-Erp-3673 | Fest | neu/geändert | neu/geändert | Anforderung | [5 empty] | 2.1 Higher-level requirements Testing process
91 | 2.1.5 Anforderungsmanagement End-to-End | 2.1.5 End-to-end requirements management |  |  | BT-LAH-Erp-3674 | Angepasst von Autor | neu/geändert | neu/geändert | Überschrift | [5 empty] | 2.1 Higher-level requirements Testing process
92 | Der Auftragnehmer verpflichtet sich den Erfüllungsgrad der Anforderungen des Lastenheftes Modul Erprobung im Rahmen des Anforderungsmanagements (End-to-End Traceability), gemäß LAH.DUM.000.CS "Anleitung E2E Anforderungsmanagement", an den Auftraggeber zu berichten. | The contractor undertakes to report to the client the degree of fulfilment of the requirements of the specifications for the module testing within the framework of requirements management (end-to-end traceability) in accordance with LAH.DUM.000.CS "Anleitung E2E Anforderungsmanagement". |  |  | BT-LAH-Erp-3675 | Angepasst von Autor | neu/geändert | neu/geändert | Anforderung | [5 empty] | 2.1 Higher-level requirements Testing process
93 | Das Anforderungsmanagement beinhaltet folgende Punkte: | Requirements management includes the following points: |  |  | BT-LAH-Erp-3677 | Angepasst von Autor | neu/geändert | neu/geändert | Anforderung | [5 empty] | 2.1 Higher-level requirements Testing process
94 | Die Rückmeldung des Erfüllungsgrades ist über ein RIF-Format zu realisieren. | The confirmation of the degree of fulfillment is to be realized via a RIF format. |  |  | BT-LAH-Erp-3678 | Angepasst von Autor | neu/geändert | neu/geändert | Anforderung | [5 empty] | 2.1 Higher-level requirements Testing process
95 | Der Auftragnehmer muss nach einer abgeschlossenen Erprobungsphase (B-Muster, C-Muster) den Prüfstatus je Testfall melden. | After a completed test phase (B sample, C sample), the contractor must report the test status for each test case. |  |  | BT-LAH-Erp-3679 | Angepasst von Autor | neu/geändert | neu/geändert | Anforderung | [5 empty] | 2.1 Higher-level requirements Testing process
96 | Der Prüfstatus muss anforderungsbasiert zurückgemeldet werden. | The check status must be confirmed on a request-based basis. |  |  | BT-LAH-Erp-3680 | Angepasst von Autor | neu/geändert | neu/geändert | Anforderung | [5 empty] | 2.1 Higher-level requirements Testing process
97 | Wird ein Prüfstatus durch Verweis in eine nachfolgende Erprobungsphase übernommen, so muss der Auftragnehmer auch den übernommenen Prüfstatus zurückmelden. | If an inspection status is transferred by reference to a subsequent test phase, the contractor must also confirm the transferred inspection status. |  |  | BT-LAH-Erp-3681 | Angepasst von Autor | neu/geändert | neu/geändert | Anforderung | [5 empty] | 2.1 Higher-level requirements Testing process
98 | In Absprache mit dem Auftraggeber müssen die notwendigen Abstimmattribute zur Übermittlung der Testergebnisse vom Auftragnehmer in seinem Anforderungsmanagementsystem angelegt und befüllt werden. | In consultation with the customer, the necessary reconciliation attributes for transmitting the test results must be created and filled by the contractor in his requirements management system. |  |  | BT-LAH-Erp-3682 | Angepasst von Autor | neu/geändert | neu/geändert | Anforderung | [5 empty] | 2.1 Higher-level requirements Testing process
99 | 2.1.6 Serienänderungen | 2.1.6 Series changes |  |  | BT-LAH-Erp-3683 | Fest | neu/geändert | neu/geändert | Überschrift | [5 empty] | 2.1 Higher-level requirements Testing process
100 | Die Erprobung von Serienänderungen elektrischer und elektronischer Komponenten ist entsprechend der Norm VW 82240 durchzuführen. | The testing of series modifications of electrical and electronic components must be carried out in accordance with standard VW 82240. |  |  | BT-LAH-Erp-3684 | Fest | neu/geändert | neu/geändert | Anforderung | [5 empty] | 2.1 Higher-level requirements Testing process
101 | 2.2 V-Modell Erprobungsprozess | 2.2 V-Modell Testing Process |  |  | BT-LAH-Erp-3685 | Fest | neu/geändert | neu/geändert | Überschrift | [5 empty] | 2.2 V-Modell Testing Process
102 | Der Erprobungsprozess ist in Definitions- und Qualifikationsphasen wie folgt gegliedert: | The testing process is divided into definition and qualification phases as follows: |  |  | BT-LAH-Erp-3686 | Fest | neu/geändert | neu/geändert | Information | [5 empty] | 2.2 V-Modell Testing Process
103 |  |  |  |  | BT-LAH-Erp-3687 | Fest | neu/geändert | neu/geändert | Information | [5 empty] | 2.2 V-Modell Testing Process
104 | 2.2.1 Spezifikation - Bauteillastenheft Modul Erprobung | 2.2.1 Specification - Component Specification Module Testing |  |  | BT-LAH-Erp-3688 | Fest | neu/geändert | neu/geändert | Überschrift | [5 empty] | 2.2 V-Modell Testing Process
105 | Die Spezifikation Bauteillastenheft Modul Erprobung legt fahrzeug- und komponentenspezifische Anforderungen (Umwelt, Fahrzeug, Kunde…) fest. | The specification for component specifications for the testing module defines vehicle-specific and component-specific requirements (environment, vehicle, customer...). |  |  | BT-LAH-Erp-3689 | Fest | neu/geändert | neu/geändert | Information | [5 empty] | 2.2 V-Modell Testing Process
106 | 2.2.2 Konzeptanalyse | 2.2.2 Concept analysis |  |  | BT-LAH-Erp-3690 | Fest | neu/geändert | neu/geändert | Überschrift | [5 empty] | 2.2 V-Modell Testing Process
107 | Der Auftragnehmer erstellt zum Angebot eine Konzeptanalyse. | The contractor prepares a concept analysis for the quotation. |  |  | BT-LAH-Erp-3691 | Fest | neu/geändert | neu/geändert | Anforderung | [5 empty] | 2.2 V-Modell Testing Process
108 | In der Konzeptanalyse erstellt der Auftragnehmer eine Robustheits- und Zuverlässigkeitsanalyse mit dem Fokus auf: | In the concept analysis, the contractor prepares a robustness and reliability analysis with the focus on: |  |  | BT-LAH-Erp-3692 | Fest | neu/geändert | neu/geändert | Anforderung | [5 empty] | 2.2 V-Modell Testing Process
109 | Neuerungen | Novelties |  |  | BT-LAH-Erp-3693 | Fest | neu/geändert | neu/geändert | Anforderung | [5 empty] | 2.2 V-Modell Testing Process
110 | Technologien | Technologies |  |  | BT-LAH-Erp-3694 | Fest | neu/geändert | neu/geändert | Anforderung | [5 empty] | 2.2 V-Modell Testing Process
111 | Bauteilen / Modulen | Components / Modules |  |  | BT-LAH-Erp-3695 | Fest | neu/geändert | neu/geändert | Anforderung | [5 empty] | 2.2 V-Modell Testing Process
112 | Mechanische Aufbau-/Verbindungstechniken | Mechanical assembly/joining techniques |  |  | BT-LAH-Erp-3696 | Fest | neu/geändert | neu/geändert | Anforderung | [5 empty] | 2.2 V-Modell Testing Process
113 | Lessons Learned aus anderen Projekten (Auftraggeber und Auftragnehmer) | Lessons learned from other projects (client and contractor) |  |  | BT-LAH-Erp-3697 | Fest | neu/geändert | neu/geändert | Anforderung | [5 empty] | 2.2 V-Modell Testing Process
114 | Potenzielle Produktschwachstellen | Potential product weaknesses |  |  | BT-LAH-Erp-3698 | Fest | neu/geändert | neu/geändert | Anforderung | [5 empty] | 2.2 V-Modell Testing Process
115 | Mission Profile | Mission profiles |  |  | BT-LAH-Erp-3699 | Fest | neu/geändert | neu/geändert | Anforderung | [5 empty] | 2.2 V-Modell Testing Process
116 | Anforderungsprofil im Fahrzeug (Verbauort, IP-Schutzklasse, ...) | Requirements profile in the vehicle (installation location, IP protection class, ...) |  |  | BT-LAH-Erp-3700 | Fest | neu/geändert | neu/geändert | Anforderung | [5 empty] | 2.2 V-Modell Testing Process
117 | Betriebszeitenauslegung | Operating time layout |  |  | BT-LAH-Erp-3701 | Fest | neu/geändert | neu/geändert | Anforderung | [5 empty] | 2.2 V-Modell Testing Process
118 | Lebensdauerbelastungen | Lifetime loads |  |  | BT-LAH-Erp-3702 | Fest | neu/geändert | neu/geändert | Anforderung | [5 empty] | 2.2 V-Modell Testing Process
119 | Ziel ist die Produktbeeinflussung und die Definition eines produktspezifischen Prüfkonzeptes (siehe Kapitel: Prüfkonzeptabstimmung): | The aim is to influence the product and to define a product-specific test concept (see chapter: Test concept coordination): |  |  | BT-LAH-Erp-3703 | Fest | neu/geändert | neu/geändert | Anforderung | [5 empty] | 2.2 V-Modell Testing Process
120 | Definition von Grundsatztests zur Absicherung neuer Konzepte und Technologien | Definition of basic tests to secure new concepts and technologies |  |  | BT-LAH-Erp-3704 | Fest | neu/geändert | neu/geändert | Anforderung | [5 empty] | 2.2 V-Modell Testing Process
121 | Detaillierung und Anpassung von Erprobungsinhalten bzw. -abläufen | Detailing and adaptation of test contents and procedures |  |  | BT-LAH-Erp-3705 | Fest | neu/geändert | neu/geändert | Anforderung | [5 empty] | 2.2 V-Modell Testing Process
122 | Die Konzeptanalyse ist vom Auftragnehmer zu erarbeiten und dem Auftraggeber zur Verfügung zu stellen. | The concept analysis is to be worked out by the contractor and made available to the client. |  |  | BT-LAH-Erp-3706 | Fest | neu/geändert | neu/geändert | Anforderung | [5 empty] | 2.2 V-Modell Testing Process
123 | Die Erkenntnisse der Konzeptanalyse sind in den FMEAs aufzunehmen und zu bewerten. | The findings of the concept analysis shall be recorded and evaluated in the FMEAs. |  |  | BT-LAH-Erp-3707 | Fest | neu/geändert | neu/geändert | Anforderung | [5 empty] | 2.2 V-Modell Testing Process
124 | 2.2.3 Angebotspräsentation | 2.2.3 Presentation of offers |  |  | BT-LAH-Erp-3708 | Fest | neu/geändert | neu/geändert | Überschrift | [5 empty] | 2.2 V-Modell Testing Process
125 | Der Auftragnehmer erstellt zur Angebotspräsentation ein komponentenspezifisches Erprobungskonzept mit folgenden Inhalten: | The contractor creates a component-specific testing concept with the following contents for the presentation of the offer: |  |  | BT-LAH-Erp-3709 | Fest | neu/geändert | neu/geändert | Anforderung | [5 empty] | 2.2 V-Modell Testing Process
126 | Konzeptanalyse | concept analysis |  |  | BT-LAH-Erp-3710 | Fest | neu/geändert | neu/geändert | Anforderung | [5 empty] | 2.2 V-Modell Testing Process
127 | Erprobungsinhalte in den einzelnen Musterphasen | Test contents in the individual sample phases |  |  | BT-LAH-Erp-3711 | Fest | neu/geändert | neu/geändert | Anforderung | [5 empty] | 2.2 V-Modell Testing Process
128 | Terminplan der Grundsatzuntersuchungen und der Erprobung der einzelnen Musterphasen | the timetable for the basic studies and testing of the various model phases |  |  | BT-LAH-Erp-3712 | Fest | neu/geändert | neu/geändert | Anforderung | [5 empty] | 2.2 V-Modell Testing Process
129 | Prüftiefe auf Komponenten-, Modul- und Bauelementebene | Test depth at component, module and component level |  |  | BT-LAH-Erp-3713 | Fest | neu/geändert | neu/geändert | Anforderung | [5 empty] | 2.2 V-Modell Testing Process
130 | Testequipment | Test equipment |  |  | BT-LAH-Erp-3714 | Fest | neu/geändert | neu/geändert | Anforderung | [5 empty] | 2.2 V-Modell Testing Process
131 | Ansteuerung, Monitoring (kontinuierlich) | Control, monitoring (continuous) |  |  | BT-LAH-Erp-3715 | Fest | neu/geändert | neu/geändert | Anforderung | [5 empty] | 2.2 V-Modell Testing Process
132 | Definition der Überwachungsparameter | Definition of monitoring parameters |  |  | BT-LAH-Erp-3716 | Fest | neu/geändert | neu/geändert | Anforderung | [5 empty] | 2.2 V-Modell Testing Process
133 | Anzahl gleichzeitig stimulierter/überwachter Prüflinge | Number of simultaneously stimulated/monitored test specimens |  |  | BT-LAH-Erp-3717 | Fest | neu/geändert | neu/geändert | Anforderung | [5 empty] | 2.2 V-Modell Testing Process
134 | Projektspezifische Ressourcenplanung (Grobplanung) | Project-specific resource planning (rough planning) |  |  | BT-LAH-Erp-3718 | Fest | neu/geändert | neu/geändert | Anforderung | [5 empty] | 2.2 V-Modell Testing Process
135 | Automatisierung | Automation |  |  | BT-LAH-Erp-3719 | Fest | neu/geändert | neu/geändert | Anforderung | [5 empty] | 2.2 V-Modell Testing Process
136 | Prüflaboreinrichtungen | Testing laboratory facilities |  |  | BT-LAH-Erp-3720 | Fest | neu/geändert | neu/geändert | Anforderung | [5 empty] | 2.2 V-Modell Testing Process
137 | Projektspezifische Ressourcenplanung (Grobplanung) | Project-specific resource planning (rough planning) |  |  | BT-LAH-Erp-3721 | Fest | neu/geändert | neu/geändert | Anforderung | [5 empty] | 2.2 V-Modell Testing Process
138 | Auftragnehmer interne/-externe Abwicklung | Contractor internal/external processing |  |  | BT-LAH-Erp-3722 | Fest | neu/geändert | neu/geändert | Anforderung | [5 empty] | 2.2 V-Modell Testing Process
139 | Konzept für Datenerfassung, Datenauswertung und Datenarchivierung | Concept for data acquisition, data evaluation and data archiving |  |  | BT-LAH-Erp-3723 | Fest | neu/geändert | neu/geändert | Anforderung | [5 empty] | 2.2 V-Modell Testing Process
140 | Organigramm/Projekteinbindung der Prüflabore | Organigram/project integration of the testing laboratories |  |  | BT-LAH-Erp-3724 | Fest | neu/geändert | neu/geändert | Anforderung | [5 empty] | 2.2 V-Modell Testing Process
141 | Verantwortliche für Erprobungsdurchführung/Kommunikation | Responsible for test execution/communication |  |  | BT-LAH-Erp-3725 | Fest | neu/geändert | neu/geändert | Anforderung | [5 empty] | 2.2 V-Modell Testing Process
142 | Bei Entwicklung von Systemen sind Erprobungen sowohl auf Komponentenebene als auch auf Systemebene darzustellen | When developing systems, tests shall be presented both at component level and at system level. |  |  | BT-LAH-Erp-3726 | Fest | neu/geändert | neu/geändert | Anforderung | [5 empty] | 2.2 V-Modell Testing Process
143 | Lessons Learned Erkenntnisse hinsichtlich Erprobungseffizienz vorangegangener Projekte in Bezug auf Testlücken aufgedeckt durch 0-km- und Feldausfälle | Lessons Learned Findings regarding testing efficiency of previous projects in relation to test gaps revealed by 0-km and field failures |  |  | BT-LAH-Erp-3727 | Fest | neu/geändert | neu/geändert | Anforderung | [5 empty] | 2.2 V-Modell Testing Process
144 | Die Dokumentation des Erprobungskonzepts und der Konzeptanalyse sind dem Auftraggeber mindestens eine Woche vor dem Angebotspräsentationstermin zur Verfügung zu stellen. | The documentation of the testing concept and the concept analysis must be made available to the client at least one week before the presentation date of the offer. |  |  | BT-LAH-Erp-3728 | Fest | neu/geändert | neu/geändert | Anforderung | [5 empty] | 2.2 V-Modell Testing Process
145 | Es ist ein Softwarekonzept entsprechend dem Abschnitt Prüfkonzeptabstimmung: „Software für die Komponentenerprobung“ für alle Komponentenerprobungen zu entwickeln und vorzustellen. | A software concept shall be developed and presented for all component tests in accordance with the section Test Concept Tuning: "Software for Component Testing". |  |  | BT-LAH-Erp-3729 | Fest | neu/geändert | neu/geändert | Anforderung | [5 empty] | 2.2 V-Modell Testing Process
146 | Alle kostenrelevanten projektspezifischen Erprobungsaspekte sind auszuplanen und offenzulegen. | All cost-relevant project-specific testing aspects must be planned out and disclosed. |  |  | BT-LAH-Erp-3730 | Fest | neu/geändert | neu/geändert | Anforderung | [5 empty] | 2.2 V-Modell Testing Process
147 | Das Erprobungskonzept ist vor Vergabe mit dem Auftraggeber abzustimmen. | The testing concept must be agreed with the client prior to awarding the contract. |  |  | BT-LAH-Erp-3731 | Fest | neu/geändert | neu/geändert | Anforderung | [5 empty] | 2.2 V-Modell Testing Process
148 | Bei Nichteinhaltung sind zusätzliche Aufwendungen, die sich aus einer Abstimmung nach Vergabe ergeben, vom Auftragnehmer zu tragen. | In the event of non-compliance, the Contractor shall bear any additional expenses resulting from a vote after award of the contract. |  |  | BT-LAH-Erp-3732 | Fest | neu/geändert | neu/geändert | Anforderung | [5 empty] | 2.2 V-Modell Testing Process
149 | 2.2.4 Kick-off-Termin Erprobung | 2.2.4 Kick-off Date Testing |  |  | BT-LAH-Erp-3733 | Fest | neu/geändert | neu/geändert | Überschrift | [5 empty] | 2.2 V-Modell Testing Process
150 | Der Auftragnehmer verpflichtet sich mit dem Auftraggeber einen Kick-off-Termin Erprobung durchzuführen. | The contractor undertakes to carry out a kick-off date test with the client. |  |  | BT-LAH-Erp-3734 | Fest | neu/geändert | neu/geändert | Anforderung | [5 empty] | 2.2 V-Modell Testing Process
151 | Der Ort für den Kick-off-Termin Erprobung muss mit dem Auftraggeber abgestimmt werden. | The location for the kick-off date testing must be agreed with the client. |  |  | BT-LAH-Erp-3735 | Fest | neu/geändert | neu/geändert | Anforderung | [5 empty] | 2.2 V-Modell Testing Process
152 | Der Auftragnehmer bereitet zu diesem Termin folgende Punkte vor: | The Contractor shall prepare the following items for this date: |  |  | BT-LAH-Erp-3736 | Fest | neu/geändert | neu/geändert | Anforderung | [5 empty] | 2.2 V-Modell Testing Process
153 | Projektverantwortliche | Project officer |  |  | BT-LAH-Erp-3737 | Fest | neu/geändert | neu/geändert | Anforderung | [5 empty] | 2.2 V-Modell Testing Process
154 | Organigramm Erprobung inklusive der Erprobungsstandorte | Organigram testing including test locations |  |  | BT-LAH-Erp-3738 | Fest | neu/geändert | neu/geändert | Anforderung | [5 empty] | 2.2 V-Modell Testing Process
155 | Terminplan Erprobung (Meilensteine) im Entwicklungsterminplan (siehe Kapitel: Erprobungsterminplan): | Testing schedule (milestones) in the development schedule (see chapter: Testing Schedule): |  |  | BT-LAH-Erp-3739 | Fest | neu/geändert | neu/geändert | Anforderung | [5 empty] | 2.2 V-Modell Testing Process
156 | Prüfkonzeptabstimmung | Test concept coordination |  |  | BT-LAH-Erp-3740 | Fest | neu/geändert | neu/geändert | Anforderung | [5 empty] | 2.2 V-Modell Testing Process
157 | Fertigstellung der Funktions- und Dauerlaufprüfstände | Completion of the functional and endurance test benches |  |  | BT-LAH-Erp-3741 | Fest | neu/geändert | neu/geändert | Anforderung | [5 empty] | 2.2 V-Modell Testing Process
158 | Produktanalyse | Product analysis |  |  | BT-LAH-Erp-3742 | Fest | neu/geändert | neu/geändert | Anforderung | [5 empty] | 2.2 V-Modell Testing Process
159 | Grundsatzuntersuchung | Basic research |  |  | BT-LAH-Erp-3743 | Fest | neu/geändert | neu/geändert | Anforderung | [5 empty] | 2.2 V-Modell Testing Process
160 | Grundsatzerprobung B-Muster | Basic test B-pattern |  |  | BT-LAH-Erp-3744 | Fest | neu/geändert | neu/geändert | Anforderung | [5 empty] | 2.2 V-Modell Testing Process
161 | Robustheitsanalyse B-Muster | Robustness analysis B pattern |  |  | BT-LAH-Erp-3745 | Fest | neu/geändert | neu/geändert | Anforderung | [5 empty] | 2.2 V-Modell Testing Process
162 | Qualifikation C-Muster | Qualification C pattern |  |  | BT-LAH-Erp-3746 | Fest | neu/geändert | neu/geändert | Anforderung | [5 empty] | 2.2 V-Modell Testing Process
163 | Robustheitsanalyse C-Muster | Robustness analysis C pattern |  |  | BT-LAH-Erp-3747 | Fest | neu/geändert | neu/geändert | Anforderung | [5 empty] | 2.2 V-Modell Testing Process
164 | Erprobungsbewertung | Test evaluation |  |  | BT-LAH-Erp-3748 | Fest | neu/geändert | neu/geändert | Anforderung | [5 empty] | 2.2 V-Modell Testing Process
165 | Baumustergenehmigung (BMG) | Type approval (BMG) |  |  | BT-LAH-Erp-3749 | Fest | neu/geändert | neu/geändert | Anforderung | [5 empty] | 2.2 V-Modell Testing Process
166 | Erprobungsorte | Test sites |  |  | BT-LAH-Erp-3750 | Fest | neu/geändert | neu/geändert | Anforderung | [5 empty] | 2.2 V-Modell Testing Process
167 | Komponentenbeschreibung: | Component description: |  |  | BT-LAH-Erp-3751 | Fest | neu/geändert | neu/geändert | Anforderung | [5 empty] | 2.2 V-Modell Testing Process
168 | Verwendete Technologien | Technologies used |  |  | BT-LAH-Erp-3752 | Fest | neu/geändert | neu/geändert | Anforderung | [5 empty] | 2.2 V-Modell Testing Process
169 | Betriebsstundenauslegung | Operating hours design |  |  | BT-LAH-Erp-3753 | Fest | neu/geändert | neu/geändert | Anforderung | [5 empty] | 2.2 V-Modell Testing Process
170 | Betriebszustände | Operating conditions |  |  | BT-LAH-Erp-3754 | Fest | neu/geändert | neu/geändert | Anforderung | [5 empty] | 2.2 V-Modell Testing Process
171 | Hardware und Software | Hardware and Software |  |  | BT-LAH-Erp-3755 | Fest | neu/geändert | neu/geändert | Anforderung | [5 empty] | 2.2 V-Modell Testing Process
172 | Status Prüfequipment | Inspection equipment status |  |  | BT-LAH-Erp-3756 | Fest | neu/geändert | neu/geändert | Anforderung | [5 empty] | 2.2 V-Modell Testing Process
173 | Erprobungskonzept: | Testing concept: |  |  | BT-LAH-Erp-3757 | Fest | neu/geändert | neu/geändert | Anforderung | [5 empty] | 2.2 V-Modell Testing Process
174 | Monitoring | Monitoring |  |  | BT-LAH-Erp-3758 | Fest | neu/geändert | neu/geändert | Anforderung | [5 empty] | 2.2 V-Modell Testing Process
175 | Testabdeckung | Test coverage |  |  | BT-LAH-Erp-3759 | Fest | neu/geändert | neu/geändert | Anforderung | [5 empty] | 2.2 V-Modell Testing Process
176 | Testkapazität | Test capacity |  |  | BT-LAH-Erp-3760 | Fest | neu/geändert | neu/geändert | Anforderung | [5 empty] | 2.2 V-Modell Testing Process
177 | Fehleranalyse-Fähigkeit | Fault analysis capability |  |  | BT-LAH-Erp-3761 | Fest | neu/geändert | neu/geändert | Anforderung | [5 empty] | 2.2 V-Modell Testing Process
178 | Der Auftragnehmer verpflichtet sich, zu einer wöchentlichen Regelkommunikation Erprobung zwischen Auftragnehmer und Auftraggeber. | The Contractor undertakes to test a weekly regular communication between the Contractor and the Customer. |  |  | BT-LAH-Erp-3762 | Fest | neu/geändert | neu/geändert | Anforderung | [5 empty] | 2.2 V-Modell Testing Process
179 | 2.2.5 Prüfkonzeptabstimmung | 2.2.5 Inspection concept coordination |  |  | BT-LAH-Erp-3763 | Fest | neu/geändert | neu/geändert | Überschrift | [5 empty] | 2.2 V-Modell Testing Process
180 | Zur Abstimmung des Prüfkonzeptes sind sowohl die Grundsatzuntersuchungen, Erprobungen (B-Muster) als auch die Qualifikationen (C-Muster) separat auszuplanen. | In order to coordinate the inspection concept, both the basic examinations, tests (B samples) and the qualifications (C samples) must be planned separately. |  |  | BT-LAH-Erp-3764 | Fest | neu/geändert | neu/geändert | Anforderung | [5 empty] | 2.2 V-Modell Testing Process
181 | Es sind folgende Unterlagen vom Auftragnehmer in einem geschlossenen Dokument in Form eines Pflichtenheftes zur Verfügung zu stellen: | The following documents shall be made available by the contractor in a closed document in the form of a functional specification: |  |  | BT-LAH-Erp-3765 | Fest | neu/geändert | neu/geändert | Anforderung | [5 empty] | 2.2 V-Modell Testing Process
182 | Allgemeine Informationen: | General Information: |  |  | BT-LAH-Erp-3766 | Fest | neu/geändert | neu/geändert | Anforderung | [5 empty] | 2.2 V-Modell Testing Process
183 | Projektbezeichnung | Project name |  |  | BT-LAH-Erp-3767 | Fest | neu/geändert | neu/geändert | Anforderung | [5 empty] | 2.2 V-Modell Testing Process
184 | Ansprechpartner | Contact for |  |  | BT-LAH-Erp-3768 | Fest | neu/geändert | neu/geändert | Anforderung | [5 empty] | 2.2 V-Modell Testing Process
185 | Dokumentenversion | Document version |  |  | BT-LAH-Erp-3769 | Fest | neu/geändert | neu/geändert | Anforderung | [5 empty] | 2.2 V-Modell Testing Process
186 | Änderungshistorie | change history |  |  | BT-LAH-Erp-3770 | Fest | neu/geändert | neu/geändert | Anforderung | [5 empty] | 2.2 V-Modell Testing Process
187 | Inhaltsverzeichnis | Table of contents |  |  | BT-LAH-Erp-3771 | Fest | neu/geändert | neu/geändert | Anforderung | [5 empty] | 2.2 V-Modell Testing Process
188 | Übersicht der mitgeltenden Unterlagen inklusive des Versionsstandes | Overview of the other applicable documents including the version status |  |  | BT-LAH-Erp-3772 | Fest | neu/geändert | neu/geändert | Anforderung | [5 empty] | 2.2 V-Modell Testing Process
189 | Ort der Erprobungsdurchführung | Place of test execution |  |  | BT-LAH-Erp-3773 | Fest | neu/geändert | neu/geändert | Anforderung | [5 empty] | 2.2 V-Modell Testing Process
190 | Komponentenbeschreibung: | Component description: |  |  | BT-LAH-Erp-3774 | Fest | neu/geändert | neu/geändert | Anforderung | [5 empty] | 2.2 V-Modell Testing Process
191 | Blockschaltbild | Block diagram |  |  | BT-LAH-Erp-3775 | Fest | neu/geändert | neu/geändert | Anforderung | [5 empty] | 2.2 V-Modell Testing Process
192 | Pinbelegung der Stecker | Pin assignment of the connectors |  |  | BT-LAH-Erp-3776 | Fest | neu/geändert | neu/geändert | Anforderung | [5 empty] | 2.2 V-Modell Testing Process
193 | Technische Zeichnungen | Technical Drawings |  |  | BT-LAH-Erp-3777 | Fest | neu/geändert | neu/geändert | Anforderung | [5 empty] | 2.2 V-Modell Testing Process
194 | Schnittstellenbeschreibung | Interface description |  |  | BT-LAH-Erp-3778 | Fest | neu/geändert | neu/geändert | Anforderung | [5 empty] | 2.2 V-Modell Testing Process
195 | Verbauort | Installation location |  |  | BT-LAH-Erp-3779 | Fest | neu/geändert | neu/geändert | Anforderung | [5 empty] | 2.2 V-Modell Testing Process
196 | Mission Profile | Mission profiles |  |  | BT-LAH-Erp-3780 | Fest | neu/geändert | neu/geändert | Anforderung | [5 empty] | 2.2 V-Modell Testing Process
197 | Anforderungsprofil im Fahrzeug (Verbauort, IP-Schutzklasse, ...) | Requirements profile in the vehicle (installation location, IP protection class, ...) |  |  | BT-LAH-Erp-3781 | Fest | neu/geändert | neu/geändert | Anforderung | [5 empty] | 2.2 V-Modell Testing Process
198 | Betriebszeitenauslegung | Operating time layout |  |  | BT-LAH-Erp-3782 | Fest | neu/geändert | neu/geändert | Anforderung | [5 empty] | 2.2 V-Modell Testing Process
199 | Lebensdauerbelastungen | Lifetime loads |  |  | BT-LAH-Erp-3783 | Fest | neu/geändert | neu/geändert | Anforderung | [5 empty] | 2.2 V-Modell Testing Process
200 | Definition der Schlüsselparameter inklusive der Wertebereiche | Definition of key parameters including value ranges |  |  | BT-LAH-Erp-3784 | Fest | neu/geändert | neu/geändert | Anforderung | [5 empty] | 2.2 V-Modell Testing Process
201 | Detaillierung des Prüfequipments | Detailing of the test equipment |  |  | BT-LAH-Erp-3785 | Fest | neu/geändert | neu/geändert | Anforderung | [5 empty] | 2.2 V-Modell Testing Process
202 | Darstellung der Messfrequenz und Aufzeichnungsrate | Display of measurement frequency and recording rate |  |  | BT-LAH-Erp-3786 | Fest | neu/geändert | neu/geändert | Anforderung | [5 empty] | 2.2 V-Modell Testing Process
203 | Beschreibung der funktionalen Ansteuerung | Description of the functional control |  |  | BT-LAH-Erp-3787 | Fest | neu/geändert | neu/geändert | Anforderung | [5 empty] | 2.2 V-Modell Testing Process
204 | Prüflingsbezogene Beschreibung aller Betriebsarten | Test specimen-related description of all operating modes |  |  | BT-LAH-Erp-3788 | Fest | neu/geändert | neu/geändert | Anforderung | [5 empty] | 2.2 V-Modell Testing Process
205 | Prüfablaufplan (Flowchart mit Anzahl der Prüflinge und Variantenplanung) | Inspection schedule (flowchart with number of units to be inspected and variant planning) |  |  | BT-LAH-Erp-3789 | Fest | neu/geändert | neu/geändert | Anforderung | [5 empty] | 2.2 V-Modell Testing Process
206 | Testbeschreibung: | Test description: |  |  | BT-LAH-Erp-3790 | Fest | neu/geändert | neu/geändert | Anforderung | [5 empty] | 2.2 V-Modell Testing Process
207 | Referenz zur Anforderung | Reference to requirement |  |  | BT-LAH-Erp-3791 | Fest | neu/geändert | neu/geändert | Anforderung | [5 empty] | 2.2 V-Modell Testing Process
208 | Temperaturen | Temperatures |  |  | BT-LAH-Erp-3792 | Fest | neu/geändert | neu/geändert | Anforderung | [5 empty] | 2.2 V-Modell Testing Process
209 | Betriebsspannungen | Operating voltages |  |  | BT-LAH-Erp-3793 | Fest | neu/geändert | neu/geändert | Anforderung | [5 empty] | 2.2 V-Modell Testing Process
210 | Betriebsart | Operating mode |  |  | BT-LAH-Erp-3794 | Fest | neu/geändert | neu/geändert | Anforderung | [5 empty] | 2.2 V-Modell Testing Process
211 | Testdauer | Test duration |  |  | BT-LAH-Erp-3795 | Fest | neu/geändert | neu/geändert | Anforderung | [5 empty] | 2.2 V-Modell Testing Process
212 | Bewertungskriterien | Evaluation criteria |  |  | BT-LAH-Erp-3796 | Fest | neu/geändert | neu/geändert | Anforderung | [5 empty] | 2.2 V-Modell Testing Process
213 | Ansteuerung | Control |  |  | BT-LAH-Erp-3797 | Fest | neu/geändert | neu/geändert | Anforderung | [5 empty] | 2.2 V-Modell Testing Process
214 | Überwachung (während und nach dem Test) | Monitoring (during and after the test) |  |  | BT-LAH-Erp-3798 | Fest | neu/geändert | neu/geändert | Anforderung | [5 empty] | 2.2 V-Modell Testing Process
215 | Eindeutige und prüflingsbezogene Beschreibung/Zerlegekonzept (siehe Kapitel: Robustheitsanalyse nach Erprobung B-Muster) der Robustheitsanalyse (physikalische Analyse) | Unique and specimen-related description/decomposition concept (see chapter: Robustness analysis after testing of B-pattern) of the robustness analysis (physical analysis) |  |  | BT-LAH-Erp-3799 | Fest | neu/geändert | neu/geändert | Anforderung | [5 empty] | 2.2 V-Modell Testing Process
216 | Folgende Unterlagen sind zudem zu Verfügung zu stellen: | The following documents must also be made available: |  |  | BT-LAH-Erp-3800 | Fest | neu/geändert | neu/geändert | Anforderung | [5 empty] | 2.2 V-Modell Testing Process
217 | Die erprobungsrelevanten Erkenntnisse aus den FMEAs sind vorzustellen und bei der Prüfkonzeptabstimmung zu berücksichtigen. | The test relevant findings from the FMEAs shall be presented and taken into account in the test concept coordination. |  |  | BT-LAH-Erp-3801 | Fest | neu/geändert | neu/geändert | Anforderung | [5 empty] | 2.2 V-Modell Testing Process
218 | Konzept für die Datenerfassung, automatisierte Datenauswertung und Datenspeicherung (incl. Backup Konzept) in der Erprobung | Concept for data acquisition, automated data evaluation and data storage (incl. backup concept) in the testing phase |  |  | BT-LAH-Erp-3802 | Fest | neu/geändert | neu/geändert | Anforderung | [5 empty] | 2.2 V-Modell Testing Process
219 | Abgleich Hardware - Software - Erprobung zur Sicherstellung 100% Prüftiefe | Adjustment hardware - software - testing to ensure 100% testing depth |  |  | BT-LAH-Erp-3803 | Fest | neu/geändert | neu/geändert | Anforderung | [5 empty] | 2.2 V-Modell Testing Process
220 | Erstbefüllter Statusreport (siehe Kapitel: Vorlage Statusreport) pro Komponente | Initially filled status report (see chapter: Template Status Report) per component |  |  | BT-LAH-Erp-3804 | Fest | neu/geändert | neu/geändert | Anforderung | [5 empty] | 2.2 V-Modell Testing Process
221 | Terminplan | Time schedule |  |  | BT-LAH-Erp-3805 | Fest | neu/geändert | neu/geändert | Anforderung | [5 empty] | 2.2 V-Modell Testing Process
222 | Detailplanung bzgl. Erprobungsablauf | Detailed planning with regard to testing procedure |  |  | BT-LAH-Erp-3806 | Fest | neu/geändert | neu/geändert | Anforderung | [5 empty] | 2.2 V-Modell Testing Process
223 | terminliche Einordnung im Projektterminplan (inkl. festgelegter Sub-Module / Bauelemente) | Schedule classification in the project schedule (incl. defined sub-modules / components) |  |  | BT-LAH-Erp-3807 | Fest | neu/geändert | neu/geändert | Anforderung | [5 empty] | 2.2 V-Modell Testing Process
224 | terminliche Ausplanung und Inbetriebnahme von Prüfmitteln | Scheduling and commissioning of test equipment |  |  | BT-LAH-Erp-3808 | Fest | neu/geändert | neu/geändert | Anforderung | [5 empty] | 2.2 V-Modell Testing Process
225 | Erprobungsbericht (siehe Kapitel: Anforderungen an Erprobungsberichte) | Test report (see chapter: Requirements for test reports) |  |  | BT-LAH-Erp-3809 | Fest | neu/geändert | neu/geändert | Anforderung | [5 empty] | 2.2 V-Modell Testing Process
226 | Inhalt des Erprobungsberichts | Content of the test report |  |  | BT-LAH-Erp-3810 | Fest | neu/geändert | neu/geändert | Anforderung | [5 empty] | 2.2 V-Modell Testing Process
227 | Format des Erprobungsberichts | Format of the test report |  |  | BT-LAH-Erp-3811 | Fest | neu/geändert | neu/geändert | Anforderung | [5 empty] | 2.2 V-Modell Testing Process
228 | Auswertung und Darstellung der Messwerte | Evaluation and presentation of measured values |  |  | BT-LAH-Erp-3812 | Fest | neu/geändert | neu/geändert | Anforderung | [5 empty] | 2.2 V-Modell Testing Process
229 | Nach Abstimmung ist das Prüfkonzept zu dokumentieren und durch beidseitige Unterschrift für den aktuellen Projektstand verbindlich. Änderungen jeglicher Art sind dem Auftraggeber unverzüglich und unaufgefordert mitzuteilen und müssen genehmigt werden. | After agreement, the inspection concept is to be documented and signed by both parties for the current project status. Changes of any kind must be notified to the client immediately and without being asked and must be approved. |  |  | BT-LAH-Erp-3827 | Fest | neu/geändert | neu/geändert | Anforderung | [5 empty] | 2.2 V-Modell Testing Process
230 | Die Prüfkonzeptabstimmung muss 4 Wochen vor Erprobungsstart abgeschlossen sein. | The test concept coordination must be completed 4 weeks before the start of the test. |  |  | BT-LAH-Erp-3828 | Fest | neu/geändert | neu/geändert | Anforderung | [5 empty] | 2.2 V-Modell Testing Process
231 | 2.2.6 Produktanalyse | 2.2.6 Product analysis |  |  | BT-LAH-Erp-3829 | Fest | neu/geändert | neu/geändert | Überschrift | [5 empty] | 2.2 V-Modell Testing Process
232 | Die Produktanalyse dient zur Beurteilung der Robustheit und Zuverlässigkeit an ersten Mustern der jeweiligen Musterphase (A-, B-, C-Muster) mit Fokus auf: | The product analysis serves to evaluate the robustness and reliability of the first samples of the respective sample phase (A, B, C samples) with a focus on: |  |  | BT-LAH-Erp-3830 | Fest | neu/geändert | neu/geändert | Anforderung | [5 empty] | 2.2 V-Modell Testing Process
233 | Einzelteile der Komponente | Component parts |  |  | BT-LAH-Erp-3831 | Fest | neu/geändert | neu/geändert | Anforderung | [5 empty] | 2.2 V-Modell Testing Process
234 | Komponentenaufbau (Aufbau- und Verbindungstechnik) | Component structure (assembly and connection technology) |  |  | BT-LAH-Erp-3832 | Fest | neu/geändert | neu/geändert | Anforderung | [5 empty] | 2.2 V-Modell Testing Process
235 | Robustheit des Designs (Design for Reliability and Safety) | Robustheit des Designs (Design for Reliability and Safety) |  |  | BT-LAH-Erp-3833 | Fest | neu/geändert | neu/geändert | Anforderung | [5 empty] | 2.2 V-Modell Testing Process
236 | Verifikation fahrzeugspezifischer Anforderungen | Verification of vehicle-specific requirements |  |  | BT-LAH-Erp-3834 | Fest | neu/geändert | neu/geändert | Anforderung | [5 empty] | 2.2 V-Modell Testing Process
237 | Fertigungs- und Montagekonzept | Manufacturing and assembly concept |  |  | BT-LAH-Erp-3835 | Fest | neu/geändert | neu/geändert | Anforderung | [5 empty] | 2.2 V-Modell Testing Process
238 | Der Auftragnehmer stellt auf Wunsch des Auftraggebers für die Produktanalyse eine Komponentenansteuerung zur Verfügung. | At the customer's request, the contractor shall provide a component control system for the product analysis. |  |  | BT-LAH-Erp-3836 | Fest | neu/geändert | neu/geändert | Anforderung | [5 empty] | 2.2 V-Modell Testing Process
239 | Änderungen, die Einfluss auf die Robustheit der Komponente haben, werden in der Produktanalyse aufgezeigt. | Changes that influence the robustness of the component are shown in the product analysis. |  |  | BT-LAH-Erp-3837 | Fest | neu/geändert | neu/geändert | Anforderung | [5 empty] | 2.2 V-Modell Testing Process
240 | Die Produktanalyse wird fachbereichsübergreifend (Konstruktion, Entwickler, Qualitätssicherung, Erprobung, …) gemeinsam mit dem Auftragnehmer durchgeführt. | The product analysis is carried out in an interdisciplinary manner (design, developer, quality assurance, testing, ...) together with the contractor. |  |  | BT-LAH-Erp-3838 | Fest | neu/geändert | neu/geändert | Anforderung | [5 empty] | 2.2 V-Modell Testing Process
241 | Die aus der Konzeptanalyse abgeleiteten Maßnahmen sind an den ersten Musterteilen zu verifizieren. | The measures derived from the concept analysis must be verified on the first sample parts. |  |  | BT-LAH-Erp-3839 | Fest | neu/geändert | neu/geändert | Anforderung | [5 empty] | 2.2 V-Modell Testing Process
242 | Die Erkenntnisse dieser Produktanalyse sind vom Auftragnehmer zu dokumentieren (Liste offener Punkte „Produktanalyse“), mit dem Auftraggeber abzustimmen und in den FMEAs (Design, System, Prozess …) zu berücksichtigen. | The findings of this product analysis are to be documented by the contractor (list of open points "product analysis"), coordinated with the client and taken into account in the FMEAs (design, system, process ...). |  |  | BT-LAH-Erp-3840 | Fest | neu/geändert | neu/geändert | Anforderung | [5 empty] | 2.2 V-Modell Testing Process
243 | 2.2.7 Grundsatzuntersuchung | 2.2.7 Basic investigation |  |  | BT-LAH-Erp-3841 | Fest | neu/geändert | neu/geändert | Überschrift | [5 empty] | 2.2 V-Modell Testing Process
244 | Die Grundsatzuntersuchung dient dazu Erkenntnisse über die Eignung der Bauteile / Module / Komponenten / Technologien / Materialien im automotiven Anwendungsbereich zu sammeln. | The basic investigation serves to collect knowledge about the suitability of the parts / modules / components / technologies / materials in the automotive field of application. |  |  | BT-LAH-Erp-3842 | Fest | neu/geändert | neu/geändert | Information | [5 empty] | 2.2 V-Modell Testing Process
245 | Folgende Ziele einer Grundsatzuntersuchung gilt es zu erreichen: | The following objectives of a basic research have to be achieved: |  |  | BT-LAH-Erp-3843 | Fest | neu/geändert | neu/geändert | Anforderung | [5 empty] | 2.2 V-Modell Testing Process
246 | Intensivtests auf Bauteil/Modulebene/Technologien/Materialien | Intensive tests on component/module levels/technologies/materials |  |  | BT-LAH-Erp-3844 | Fest | neu/geändert | neu/geändert | Anforderung | [5 empty] | 2.2 V-Modell Testing Process
247 | unter allen relevanten Umweltbedingungen | Under all relevant environmental conditions |  |  | BT-LAH-Erp-3845 | Fest | neu/geändert | neu/geändert | Anforderung | [5 empty] | 2.2 V-Modell Testing Process
248 | mit hoher Prüftiefe (Ziel 100%) | With high test depth (target 100%) |  |  | BT-LAH-Erp-3846 | Fest | neu/geändert | neu/geändert | Anforderung | [5 empty] | 2.2 V-Modell Testing Process
249 | bis zum Erstausfall bei Schlüsselparameter (Schlüsselparameter durch FMEA-Analyse identifizieren) | Up to the first failure of key parameters (identify key parameters by FMEA analysis) |  |  | BT-LAH-Erp-3847 | Fest | neu/geändert | neu/geändert | Anforderung | [5 empty] | 2.2 V-Modell Testing Process
250 | Ermittlung der automotiven Grenzbelastungen auf Bauteil-/Modulebene durch Erprobung in Bezug auf: | Determination of the automotive limit loads at component / module level by testing with respect to: |  |  | BT-LAH-Erp-3848 | Fest | neu/geändert | neu/geändert | Anforderung | [5 empty] | 2.2 V-Modell Testing Process
251 | Funktionsstabilität | Functional stability |  |  | BT-LAH-Erp-3849 | Fest | neu/geändert | neu/geändert | Anforderung | [5 empty] | 2.2 V-Modell Testing Process
252 | Kundenerlebbarkeit | Customer experience |  |  | BT-LAH-Erp-3850 | Fest | neu/geändert | neu/geändert | Anforderung | [5 empty] | 2.2 V-Modell Testing Process
253 | Sicherheitsabstand (-reserven) | Safety distance (reserves) |  |  | BT-LAH-Erp-3851 | Fest | neu/geändert | neu/geändert | Anforderung | [5 empty] | 2.2 V-Modell Testing Process
254 | Bauteilerelevante Erprobungstests zur Verifikation der Spezifikationsangaben von Sublieferanten (Lessons Learned und neue Module). | Component-relevant test tests to verify the specifications of subcontractors (lessons learned and new modules). |  |  | BT-LAH-Erp-3852 | Fest | neu/geändert | neu/geändert | Anforderung | [5 empty] | 2.2 V-Modell Testing Process
255 | Nach der Grundsatzuntersuchung sind die Ergebnisse einschließlich Bewertung in einem Bericht zu dokumentieren. | After the policy review, the results, including assessment, shall be documented in a report. |  |  | BT-LAH-Erp-3853 | Fest | neu/geändert | neu/geändert | Anforderung | [5 empty] | 2.2 V-Modell Testing Process
256 | 2.2.8 B-Muster Erprobung | 2.2.8 B-sample testing |  |  | BT-LAH-Erp-3854 | Fest | neu/geändert | neu/geändert | Anforderung | [5 empty] | 2.2 V-Modell Testing Process
257 | Die B-Muster Erprobung dient dazu Erkenntnisse über die Eignung der Bauteile / Module / Komponenten zu sammeln. | The B-sample testing serves to collect knowledge about the suitability of the parts / modules / components. |  |  | BT-LAH-Erp-3855 | Fest | neu/geändert | neu/geändert | Information | [5 empty] | 2.2 V-Modell Testing Process
258 | Ziel der B-Muster Erprobung: | Target of B-pattern testing: |  |  | BT-LAH-Erp-3856 | Fest | neu/geändert | neu/geändert | Anforderung | [5 empty] | 2.2 V-Modell Testing Process
259 | Durch Robustheitstests | Through robustness tests |  |  | BT-LAH-Erp-3857 | Fest | neu/geändert | neu/geändert | Anforderung | [5 empty] | 2.2 V-Modell Testing Process
260 | unter allen relevanten Umweltbedingungen | Under all relevant environmental conditions |  |  | BT-LAH-Erp-3858 | Fest | neu/geändert | neu/geändert | Anforderung | [5 empty] | 2.2 V-Modell Testing Process
261 | 100% Hardware Prüftiefe (z.B. applikationsunabhängige Tests) | 100% hardware test depth (e.g. application-independent tests) |  |  | BT-LAH-Erp-3859 | Fest | neu/geändert | neu/geändert | Anforderung | [5 empty] | 2.2 V-Modell Testing Process
262 | bis zum Erstausfall bei Schlüsselparameter (Schlüsselparameter durch FMEA-Analyse identifizieren) | Up to the first failure of key parameters (identify key parameters by FMEA analysis) |  |  | BT-LAH-Erp-3860 | Fest | neu/geändert | neu/geändert | Anforderung | [5 empty] | 2.2 V-Modell Testing Process
263 | gilt es folgendes zu erreichen: | The following must be achieved: |  |  | BT-LAH-Erp-3861 | Fest | neu/geändert | neu/geändert | Anforderung | [5 empty] | 2.2 V-Modell Testing Process
264 | Ertesten der automotiven Grenzbelastungen bzw. Robustheitsanalyse an der Komponente (B-Muster) | Testing of the automotive limit loads or robustness analysis on the component (B-pattern) |  |  | BT-LAH-Erp-3862 | Fest | neu/geändert | neu/geändert | Anforderung | [5 empty] | 2.2 V-Modell Testing Process
265 | Erprobung der kundenrelevanten Funktionen zur Verifikation der Komponente | Testing of customer-relevant functions for component verification |  |  | BT-LAH-Erp-3863 | Fest | neu/geändert | neu/geändert | Anforderung | [5 empty] | 2.2 V-Modell Testing Process
266 | Frühzeitiger Wirksamkeitsnachweis der verwendeten Prüfmittel und -programme | Early proof of effectiveness of the test equipment and programs used |  |  | BT-LAH-Erp-3864 | Fest | neu/geändert | neu/geändert | Anforderung | [5 empty] | 2.2 V-Modell Testing Process
267 | Folgende Rahmenbedingungen sind einzuhalten: | The following general conditions must be observed: |  |  | BT-LAH-Erp-3865 | Fest | neu/geändert | neu/geändert | Anforderung | [5 empty] | 2.2 V-Modell Testing Process
268 | Vor Erprobungsstart ist der Musterstand der Prüflinge durch folgende Dokumente zu dokumentieren: | Before the start of testing, the sample status of the test specimens shall be documented by the following documents: |  |  | BT-LAH-Erp-3866 | Fest | neu/geändert | neu/geändert | Anforderung | [5 empty] | 2.2 V-Modell Testing Process
269 | Teilelebenslauf | Parts history |  |  | BT-LAH-Erp-3867 | Fest | neu/geändert | neu/geändert | Anforderung | [5 empty] | 2.2 V-Modell Testing Process
270 | Softwaredokumentation | Software documentation |  |  | BT-LAH-Erp-3868 | Fest | neu/geändert | neu/geändert | Anforderung | [5 empty] | 2.2 V-Modell Testing Process
271 | Mustermappe (einschließlich Bauteilebene) | Sample folder (including component level) |  |  | BT-LAH-Erp-3869 | Fest | neu/geändert | neu/geändert | Anforderung | [5 empty] | 2.2 V-Modell Testing Process
272 | Dokumentation des Herstellprozesses | Documentation of the manufacturing process |  |  | BT-LAH-Erp-3870 | Fest | neu/geändert | neu/geändert | Anforderung | [5 empty] | 2.2 V-Modell Testing Process
273 | Der Auftragnehmer weist die Erprobungsfähigkeit der Erprobungsteile durch folgende Punkte nach: | The contractor proves the testability of the test parts by the following points: |  |  | BT-LAH-Erp-3871 | Fest | neu/geändert | neu/geändert | Anforderung | [5 empty] | 2.2 V-Modell Testing Process
274 | Der Auftragnehmer analysiert und bewertet den Herstellungsprozess der Erprobungsteile und bestätigt die Erprobungstauglichkeit. | The contractor analyses and evaluates the manufacturing process of the test parts and confirms the suitability for testing. |  |  | BT-LAH-Erp-3872 | Fest | neu/geändert | neu/geändert | Anforderung | [5 empty] | 2.2 V-Modell Testing Process
275 | Der Auftragnehmer analysiert und bewertet vor Erprobungsstart ein Erprobungsteil durch eine Produktanalyse (siehe Kapitel: Produktanalyse) | The contractor analyzes and evaluates a test part by means of a product analysis before the start of testing (see chapter: Product Analysis). |  |  | BT-LAH-Erp-3873 | Fest | neu/geändert | neu/geändert | Anforderung | [5 empty] | 2.2 V-Modell Testing Process
276 | Review der Erprobungsdurchführung (Test Methodology Review) | Review of the test execution (Test Methodology Review) |  |  | BT-LAH-Erp-3874 | Fest | neu/geändert | neu/geändert | Überschrift | [5 empty] | Review of the test execution (Test Methodology Review)
277 | Das Ziel des Reviews ist vor Start der Erprobung die korrekte Erprobungsdurchführung sicherzustellen. Dabei sind folgende Inhalte durch den Auftragnehmer durchzuführen: | The objective of the review is to ensure the correct conduct of the trial before the start of the trial. The following contents are to be carried out by the contractor: |  |  | BT-LAH-Erp-3875 | Fest | neu/geändert | neu/geändert | Information | [5 empty] | Review of the test execution (Test Methodology Review)
278 | Review der Methodik für die Ansteuerung und Überwachung des Prüflings. | Review of the methodology for controlling and monitoring the DUT. |  |  | BT-LAH-Erp-3876 | Fest | neu/geändert | neu/geändert | Anforderung | [5 empty] | Review of the test execution (Test Methodology Review)
279 | Nachweis der korrekten Umsetzung von Ansteuerung und Überwachen bei allen Prüfumfängen. | Proof of the correct implementation of control and monitoring for all test scopes. |  |  | BT-LAH-Erp-3877 | Fest | neu/geändert | neu/geändert | Anforderung | [5 empty] | Review of the test execution (Test Methodology Review)
280 | Die Freigabe der Prüfungsdurchführung erfolgt durch die verantwortlichen Entwicklungsabteilungen und Erprobungsabteilungen des Auftragnehmers. | The responsible development departments and testing departments of the contractor shall approve the performance of the tests. |  |  | BT-LAH-Erp-3878 | Fest | neu/geändert | neu/geändert | Anforderung | [5 empty] | Review of the test execution (Test Methodology Review)
281 | Die Nachweise sind in einer Freigabe zu dokumentieren. | The evidence shall be documented in a release. |  |  | BT-LAH-Erp-3879 | Fest | neu/geändert | neu/geändert | Anforderung | [5 empty] | Review of the test execution (Test Methodology Review)
282 | Die Teileverfügbarkeit für die Erprobung ist termingerecht sicherzustellen | The availability of parts for testing must be ensured on schedule. |  |  | BT-LAH-Erp-3880 | Fest | neu/geändert | neu/geändert | Anforderung | [5 empty] | Review of the test execution (Test Methodology Review)
283 | Die Daten aller Schlüsselparameter und physikalischen Größen müssen automatisiert ausgewertet werden. | The data of all key parameters and physical quantities must be evaluated automatically. |  |  | BT-LAH-Erp-3881 | Fest | neu/geändert | neu/geändert | Anforderung | [5 empty] | Review of the test execution (Test Methodology Review)
284 | Die Bewertung der Prüfungen ist inklusive aller Parameter innerhalb einer Woche nach Abschluss der jeweiligen Prüfung dem Auftraggeber zu berichten. | The evaluation of the tests, including all parameters, must be reported to the client within one week of completion of the respective test. |  |  | BT-LAH-Erp-4147 | Fest | neu/geändert | neu/geändert | Anforderung | [5 empty] | Review of the test execution (Test Methodology Review)
285 | Wöchentlicher Statusreport (siehe Kapitel: Vorlage Statusreport) | Weekly status report (see chapter: Template Status Report) |  |  | BT-LAH-Erp-3882 | Fest | neu/geändert | neu/geändert | Anforderung | [5 empty] | Review of the test execution (Test Methodology Review)
286 | Die Formatvorlage des Status Reports (siehe Kapitel: Vorlage Statusreport) des Auftraggebers ist zu verwenden. | The format template of the status report (see chapter: Template Status Report) of the sold-to party must be used. |  |  | BT-LAH-Erp-3883 | Fest | neu/geändert | neu/geändert | Anforderung | [5 empty] | Review of the test execution (Test Methodology Review)
287 | In Abstimmung mit dem Auftraggeber sind weitere Prüfungen im Statusreport zu dokumentieren. | Further checks must be documented in the status report in agreement with the sold-to party. |  |  | BT-LAH-Erp-3884 | Fest | neu/geändert | neu/geändert | Anforderung | [5 empty] | Review of the test execution (Test Methodology Review)
288 | Dokumentation der Erprobung in einem vollständigen Erprobungsbericht B-Muster (siehe Kapitel: Anforderungen an Erprobungsberichte) | Documentation of the test in a complete test report B-sample (see chapter: Requirements for test reports) |  |  | BT-LAH-Erp-3885 | Fest | neu/geändert | neu/geändert | Anforderung | [5 empty] | Review of the test execution (Test Methodology Review)
289 | Die vollständigen Ergebnisse der jeweiligen Prüfungen sind innerhalb einer Woche nach Abschluss der Prüfung unter Berücksichtigung des Kapitels "Anforderungen an Erprobungsberichte" zu berichten. | The complete results of the respective tests must be reported within one week of completion of the test, taking into account the chapter "Requirements for test reports". |  |  | BT-LAH-Erp-3886 | Fest | neu/geändert | neu/geändert | Anforderung | [5 empty] | Review of the test execution (Test Methodology Review)
290 | Die vollständigen Ergebnisse der gesamten Erprobung sind eine Woche nach dem Abschluss der letzten Prüfung unter Berücksichtigung des Kapitels "Anforderungen an Erprobungsberichte" zu berichten. | The full results of the whole test shall be reported one week after the completion of the last test, taking into account the chapter "Requirements for test reports". |  |  | BT-LAH-Erp-3887 | Fest | neu/geändert | neu/geändert | Anforderung | [5 empty] | Review of the test execution (Test Methodology Review)
291 | Für Auffälligkeiten und Ausfälle gelten folgende Punkte: | The following points apply to anomalies and failures: |  |  | BT-LAH-Erp-3888 | Fest | neu/geändert | neu/geändert | Anforderung | [5 empty] | Review of the test execution (Test Methodology Review)
292 | Alle Auffälligkeiten und Ausfälle sind dem Auftraggeber unmittelbar mitzuteilen und spätestens 48 Stunden nach Feststellung zu dokumentieren. | All anomalies and failures must be reported to the client immediately and documented no later than 48 hours after detection. |  |  | BT-LAH-Erp-3889 | Fest | neu/geändert | neu/geändert | Anforderung | [5 empty] | Review of the test execution (Test Methodology Review)
293 | Das Fehlerhandlingstool KPM-Web (siehe Kapitel: KPM web - Fehlerschlüssel) ist zu verwenden. | The error handling tool KPM-Web (see chapter: KPM web - Error key) must be used. |  |  | BT-LAH-Erp-3890 | Fest | neu/geändert | neu/geändert | Anforderung | [5 empty] | Review of the test execution (Test Methodology Review)
294 | Auf Bauteil und Modulebene sind die Sublieferanten unmittelbar in den Analyseprozess einzubeziehen und 8D-Reports zu erstellen. | At component and module level, subcontractors shall be directly involved in the analysis process and 8D reports shall be generated. |  |  | BT-LAH-Erp-3891 | Fest | neu/geändert | neu/geändert | Anforderung | [5 empty] | Review of the test execution (Test Methodology Review)
295 | Für Fehler und Auffälligkeiten sind geeignete Maßnahmen zu definieren und erneut zu qualifizieren. | Suitable measures must be defined and qualified again for errors and abnormalities. |  |  | BT-LAH-Erp-3892 | Fest | neu/geändert | neu/geändert | Anforderung | [5 empty] | Review of the test execution (Test Methodology Review)
296 | Terminverzüge und Abweichungen vom geplanten Ablauf (Reihenfolge, Prüfinhalte, Musterzahlen…) sind mit dem Auftraggeber abzustimmen. | Delays and deviations from the planned procedure (sequence, test contents, sample numbers...) must be agreed with the client. |  |  | BT-LAH-Erp-3893 | Fest | neu/geändert | neu/geändert | Anforderung | [5 empty] | Review of the test execution (Test Methodology Review)
297 | 2.2.9 Robustheitsanalyse nach Erprobung B-Muster | 2.2.9 Robustness analysis after testing B-pattern |  |  | BT-LAH-Erp-3894 | Fest | neu/geändert | neu/geändert | Überschrift | [5 empty] | Review of the test execution (Test Methodology Review)
298 | Nach Abschluss der Prüfungen sind die geprüften Teile (sowohl Fehlerteile als auch Gutteile) durch Teilezerlegung (physikalische Analyse) vom Auftragnehmer auf Ausfallursachen und Schwachstellen zu analysieren. | After completion of the tests, the inspected parts (both faulty parts and good parts) shall be analysed by the contractor for failure causes and weak points by disassembling the parts (physical analysis). |  |  | BT-LAH-Erp-3895 | Fest | neu/geändert | neu/geändert | Anforderung | [5 empty] | Review of the test execution (Test Methodology Review)
299 | Der Auftragnehmer erstellt für die Robustheitsanalyse ein Zerlegekonzept mit folgenden Inhalten: | For the robustness analysis, the contractor creates a dismantling concept with the following contents: |  |  | BT-LAH-Erp-3896 | Fest | neu/geändert | neu/geändert | Anforderung | [5 empty] | Review of the test execution (Test Methodology Review)
300 | Definition der einzelnen Zerlegeschritte | Definition of the individual decomposition steps |  |  | BT-LAH-Erp-3897 | Fest | neu/geändert | neu/geändert | Anforderung | [5 empty] | Review of the test execution (Test Methodology Review)
301 | Reihenfolge der einzelnen Zerlegeschritte | Sequence of the individual dismantling steps |  |  | BT-LAH-Erp-3898 | Fest | neu/geändert | neu/geändert | Anforderung | [5 empty] | Review of the test execution (Test Methodology Review)
302 | Zu jedem Zerlegeschritt werden die Bewertungskriterien definiert. | The evaluation criteria are defined for each decomposition step. |  |  | BT-LAH-Erp-3899 | Fest | neu/geändert | neu/geändert | Anforderung | [5 empty] | Review of the test execution (Test Methodology Review)
303 | Dokumentation der Grundlage für die Bewertungskriterien (z.B.: BT-LAH, Normen) | Documentation of the basis for the evaluation criteria (e.g.: BT-LAH, standards) |  |  | BT-LAH-Erp-3900 | Fest | neu/geändert | neu/geändert | Anforderung | [5 empty] | Review of the test execution (Test Methodology Review)
304 | Definition der Akzeptanzkriterien der Bewertung bezogen auf den Prüfling | Definition of the acceptance criteria of the evaluation in relation to the examinee |  |  | BT-LAH-Erp-3901 | Fest | neu/geändert | neu/geändert | Anforderung | [5 empty] | Review of the test execution (Test Methodology Review)
305 | Definition des Nachweises/Dokumentation der Bewertungskriterien. | Definition of the proof/documentation of the evaluation criteria. |  |  | BT-LAH-Erp-3902 | Fest | neu/geändert | neu/geändert | Anforderung | [5 empty] | Review of the test execution (Test Methodology Review)
306 | Es gelten die Anforderungen der physikalischen Analyse (siehe Kapitel: Physikalische Analyse) | The requirements of physical analysis apply (see chapter: Physical Analysis). |  |  | BT-LAH-Erp-3903 | Fest | neu/geändert | neu/geändert | Anforderung | [5 empty] | Review of the test execution (Test Methodology Review)
307 | Die Ergebnisse sind Bestandteil des Erprobungsberichtes (siehe Kapitel: Anforderungen an Erprobungsberichte). | The results are part of the test report (see chapter: Requirements for test reports). |  |  | BT-LAH-Erp-3904 | Fest | neu/geändert | neu/geändert | Anforderung | [5 empty] | Review of the test execution (Test Methodology Review)
308 | Auffälligkeiten der Robustheitsanalyse sind durch eine Fotodokumentation festzuhalten und mit dem Auftraggeber auszutauschen. | Conspicuous features of the robustness analysis are to be recorded by photo documentation and exchanged with the client. |  |  | BT-LAH-Erp-3905 | Fest | neu/geändert | neu/geändert | Anforderung | [5 empty] | Review of the test execution (Test Methodology Review)
309 | Im C-Muster sind geeignete Maßnahmen zur Fehlerabstellung umzusetzen. Ggf. müssen Erprobungsinhalte angepasst werden (Sonderprüfungen, neue Prüfabläufe, neue Überwachungsinhalte, neue Musterstände usw.). | Suitable measures for fault elimination must be implemented in the C-pattern. Test contents may have to be adapted (special tests, new test procedures, new monitoring contents, new sample stands, etc.). |  |  | BT-LAH-Erp-3906 | Fest | neu/geändert | neu/geändert | Anforderung | [5 empty] | Review of the test execution (Test Methodology Review)
310 | Für Fehler und Auffälligkeiten sind geeignete Maßnahmen zu definieren und erneut zu qualifizieren. | Suitable measures must be defined and qualified again for errors and abnormalities. |  |  | BT-LAH-Erp-3907 | Fest | neu/geändert | neu/geändert | Anforderung | [5 empty] | Review of the test execution (Test Methodology Review)
311 | Auf Verlangen ist die Robustheitsanalyse mit dem Auftraggeber durchzuführen. | On request, the robustness analysis is to be carried out with the client. |  |  | BT-LAH-Erp-3908 | Fest | neu/geändert | neu/geändert | Anforderung | [5 empty] | Review of the test execution (Test Methodology Review)
312 | Auf Verlangen des Auftraggebers ist die Robustheitsanalyse beim Auftraggeber durchzuführen. | At the client's request, the robustness analysis shall be carried out at the client's premises. |  |  | BT-LAH-Erp-3909 | Fest | neu/geändert | neu/geändert | Anforderung | [5 empty] | Review of the test execution (Test Methodology Review)
313 | 2.2.10 C- Muster Qualifikation | 2.2.10 C- Sample Qualification |  |  | BT-LAH-Erp-3910 | Fest | neu/geändert | neu/geändert | Überschrift | [5 empty] | Review of the test execution (Test Methodology Review)
314 | Die Qualifikation ist der Abschluss der Entwicklung. Alle im Prüfkonzept festgelegten Prüfungen sind fehlerfrei zu bestehen, um die Kundentauglichkeit des Produkts eindeutig nachzuweisen. | The qualification is the conclusion of the development. All tests specified in the test concept shall be passed without error in order to clearly prove the customer suitability of the product. |  |  | BT-LAH-Erp-3911 | Fest | neu/geändert | neu/geändert | Anforderung | [5 empty] | Review of the test execution (Test Methodology Review)
315 | Neben den Rahmenbedingungen aus der Erprobung B-Muster gelten folgende zusätzliche Rahmenbedingungen: | In addition to the framework conditions from the testing of B samples, the following additional framework conditions apply: |  |  | BT-LAH-Erp-3912 | Fest | neu/geändert | neu/geändert | Anforderung | [5 empty] | Review of the test execution (Test Methodology Review)
316 | Die Erprobungsteile müssen bezüglich Herstellungsprozess sowie Bauelement-/Baugruppen-/Komponentenebene dem Serienstand entsprechen. | The test parts must correspond to the production status with regard to the manufacturing process as well as the component/assembly/component level. |  |  | BT-LAH-Erp-3913 | Fest | neu/geändert | neu/geändert | Anforderung | [5 empty] | Review of the test execution (Test Methodology Review)
317 | Mindestens 4 Wochen vor dem Meilenstein Baumustergenehmigung (BMG) ist ein Erprobungsbericht über die Qualifikation vorzulegen. | At least 4 weeks before the milestone type approval (BMG), a test report on the qualification must be submitted. |  |  | BT-LAH-Erp-3914 | Fest | neu/geändert | neu/geändert | Anforderung | [5 empty] | Review of the test execution (Test Methodology Review)
318 | In der C-Muster Qualifikation muss Kundensoftware (Software, die beim Kunden in der Serie zum Einsatz kommt) verwendet werden. | In the C-pattern qualification, customer software (software that is used by the customer in series production) must be used. |  |  | BT-LAH-Erp-3915 | Fest | neu/geändert | neu/geändert | Anforderung | [5 empty] | Review of the test execution (Test Methodology Review)
319 | Änderungen an der Kundensoftware, die nach dem Start der Qualifikation durchgeführt werden, sind vom Auftragnehmer aufzuzeigen. | Changes to the customer software which are carried out after the start of the qualification must be notified by the contractor. |  |  | BT-LAH-Erp-3916 | Fest | neu/geändert | neu/geändert | Anforderung | [5 empty] | Review of the test execution (Test Methodology Review)
320 | Die Unterschiede zwischen der in der Erprobung verwendeten Kundensoftware und der ersten in Serie gehenden Kundensoftware sind bezüglich Relevanz für die Robustheit/Zuverlässigkeit der Komponente zu bewerten. | The differences between the customer software used in the testing and the first customer software going into series production must be evaluated with regard to their relevance for the robustness/reliability of the component. |  |  | BT-LAH-Erp-3917 | Fest | neu/geändert | neu/geändert | Anforderung | [5 empty] | Review of the test execution (Test Methodology Review)
321 | Die Komponentenerprobung zur Absicherung der geänderten Kundensoftware ist mit dem Auftraggeber abzustimmen. | The component testing to secure the modified customer software is to be coordinated with the customer. |  |  | BT-LAH-Erp-3918 | Fest | neu/geändert | neu/geändert | Anforderung | [5 empty] | Review of the test execution (Test Methodology Review)
322 | Bei dem Einsatz einer nicht dem Serienstand entsprechenden Software (z.B.: Testsoftware) in der Komponentenerprobung ist mit dem Auftraggeber eine Absicherung/Delta-Qualifikation abzustimmen. | When using software that does not correspond to the series status (e.g.: test software) in component testing, a validation/delta qualification must be agreed with the customer. |  |  | BT-LAH-Erp-3919 | Fest | neu/geändert | neu/geändert | Anforderung | [5 empty] | Review of the test execution (Test Methodology Review)
323 | Für Auffälligkeiten und Ausfälle gelten die gleichen Bedingungen wie in der B-Muster Erprobung. | The same conditions apply to abnormalities and failures as in the B-pattern test. |  |  | BT-LAH-Erp-3920 | Fest | neu/geändert | neu/geändert | Anforderung | [5 empty] | Review of the test execution (Test Methodology Review)
324 | 2.2.11 Robustheitsanalyse nach Qualifikationsprüfung C-Muster | 2.2.11 Robustness analysis after qualification test C-pattern |  |  | BT-LAH-Erp-3921 | Fest | neu/geändert | neu/geändert | Überschrift | [5 empty] | Review of the test execution (Test Methodology Review)
325 | Bei der Robustheitsanalyse gelten die Kriterien gemäß Kapitel Robustheitsanalyse nach Erprobung B-Muster. | For robustness analysis, the criteria according to chapter Robustness Analysis after Testing B Pattern apply. |  |  | BT-LAH-Erp-3922 | Fest | neu/geändert | neu/geändert | Anforderung | [5 empty] | Review of the test execution (Test Methodology Review)
326 | 2.2.12 Erprobungsbewertung | 2.2.12 Test evaluation |  |  | BT-LAH-Erp-3923 | Fest | neu/geändert | neu/geändert | Überschrift | [5 empty] | Review of the test execution (Test Methodology Review)
327 | Die Ergebnisse der Qualifikation und der Robustheitsanalyse werden durch den Auftragnehmer bewertet und dem Auftraggeber zur abschließenden Beurteilung vorgestellt. | The results of the qualification and the robustness analysis are evaluated by the contractor and presented to the client for final evaluation. |  |  | BT-LAH-Erp-3924 | Fest | neu/geändert | neu/geändert | Anforderung | [5 empty] | Review of the test execution (Test Methodology Review)
328 | Vorstellung der Ergebnisse der Qualifikation (incl. Datenauswertung) und Robustheitsanalyse | Presentation of the results of qualification (incl. data evaluation) and robustness analysis |  |  | BT-LAH-Erp-3925 | Fest | neu/geändert | neu/geändert | Anforderung | [5 empty] | Review of the test execution (Test Methodology Review)
329 | Vorstellung von aussagekräftigen Musterteilen der Erprobung/Qualifikation | Presentation of meaningful sample parts of the test / qualification |  |  | BT-LAH-Erp-3926 | Fest | neu/geändert | neu/geändert | Anforderung | [5 empty] | Review of the test execution (Test Methodology Review)
330 | Auffälligkeiten / Mängel sind zu analysieren und auf Risiko zu bewerten (Basis KPM-Web Fehlerschlüssel siehe Kapitel: KPM web - Fehlerschlüssel), um Abstellmaßnahmen zu definieren | Any anomalies / defects must be analyzed and evaluated for risk (for basic KPM Web error key, see chapter: KPM web - Error Key), in order to define remedial measures. |  |  | BT-LAH-Erp-3927 | Fest | neu/geändert | neu/geändert | Anforderung | [5 empty] | Review of the test execution (Test Methodology Review)
331 | Gemeinsame Bewertung des Erprobungsablaufes | Joint evaluation of the test procedure |  |  | BT-LAH-Erp-3928 | Fest | neu/geändert | neu/geändert | Anforderung | [5 empty] | Review of the test execution (Test Methodology Review)
332 | Potenziale in eine Lessons Learned Liste überführen | Convert potentials into a Lessons Learned List |  |  | BT-LAH-Erp-3929 | Fest | neu/geändert | neu/geändert | Anforderung | [5 empty] | Review of the test execution (Test Methodology Review)
333 | Teilnehmer seitens Auftragnehmer sind die zuständigen Mitarbeiter von Projektleitung, Entwicklung und Erprobung. | Participants on the part of contractors are the responsible employees from project management, development and testing. |  |  | BT-LAH-Erp-3930 | Fest | neu/geändert | neu/geändert | Anforderung | [5 empty] | Review of the test execution (Test Methodology Review)
334 | Der Auftraggeber bewertet die Berichte und Ergebnisse der abgeschlossenen Qualifikation auf Vollständigkeit und Plausibilität. | The client evaluates the reports and results of the completed qualification for completeness and plausibility. |  |  | BT-LAH-Erp-3931 | Fest | neu/geändert | neu/geändert | Information | [5 empty] | Review of the test execution (Test Methodology Review)
335 | 2.2.13 Erprobungsfreigabe | 2.2.13 Test release |  |  | BT-LAH-Erp-3932 | Fest | neu/geändert | neu/geändert | Überschrift | [5 empty] | Review of the test execution (Test Methodology Review)
336 | Für die Erteilung der Erprobungsfreigabe ist die Erfüllung der vorliegenden Anforderungen mit C-Musterstand / Serienstand erforderlich. | For the granting of the test release, the fulfilment of the present requirements with C sample status / series status is required. |  |  | BT-LAH-Erp-4128 | Fest | neu/geändert | neu/geändert | Information | [5 empty] | Review of the test execution (Test Methodology Review)
337 | Die Erprobungsfreigabe wird nach bestandener Qualifikation vom Auftraggeber erteilt. | The test release is issued by the client after passing the qualification. |  |  | BT-LAH-Erp-3934 | Fest | neu/geändert | neu/geändert | Information | [5 empty] | Review of the test execution (Test Methodology Review)
338 | Die Erprobungsfreigabe ist Voraussetzung für die Baumustergenehmigung (BMG). | The test release is a prerequisite for the type approval (BMG). |  |  | BT-LAH-Erp-3933 | Fest | neu/geändert | neu/geändert | Information | [5 empty] | Review of the test execution (Test Methodology Review)
339 | 2.3 Dokumentation | 2.3 Documentation |  |  | BT-LAH-Erp-3935 | Fest | neu/geändert | neu/geändert | Überschrift | [5 empty] | 2.3 Documentation
340 | 2.3.1 Anforderungen an Erprobungsberichte | 2.3.1 Requirements for test reports |  |  | BT-LAH-Erp-3936 | Fest | neu/geändert | neu/geändert | Überschrift | [5 empty] | 2.3 Documentation
341 | Zum Abschluss einer Erprobung muss ein vollständiger, alle Erprobungsprüfungen umfassender Bericht bei dem Auftraggeber eingereicht werden. Dieser Bericht muss ein geschlossenes Dokument sein und muss folgende Inhalte aufweisen: | At the end of a trial, a complete report covering all trials must be submitted to the contracting authority. This report must be a closed document with the following contents: |  |  | BT-LAH-Erp-3937 | Fest | neu/geändert | neu/geändert | Anforderung | [5 empty] | 2.3 Documentation
342 | Übergreifende Darstellung: | Comprehensive representation: |  |  | BT-LAH-Erp-3938 | Fest | neu/geändert | neu/geändert | Anforderung | [5 empty] | 2.3 Documentation
343 | Dokumentversion | Document version |  |  | BT-LAH-Erp-3939 | Fest | neu/geändert | neu/geändert | Anforderung | [5 empty] | 2.3 Documentation
344 | Änderungsdatum | Modification date |  |  | BT-LAH-Erp-3940 | Fest | neu/geändert | neu/geändert | Anforderung | [5 empty] | 2.3 Documentation
345 | Änderungshistorie | Change history |  |  | BT-LAH-Erp-3941 | Fest | neu/geändert | neu/geändert | Anforderung | [5 empty] | 2.3 Documentation
346 | Unterschrift der für die Erprobung zuständigen Personen | Signature of persons responsible for testing |  |  | BT-LAH-Erp-3942 | Fest | neu/geändert | neu/geändert | Anforderung | [5 empty] | 2.3 Documentation
347 | Lieferantenummer | Supplier number |  |  | BT-LAH-Erp-3943 | Fest | neu/geändert | neu/geändert | Anforderung | [5 empty] | 2.3 Documentation
348 | Inhaltsverzeichnis | Table of contents |  |  | BT-LAH-Erp-3944 | Fest | neu/geändert | neu/geändert | Anforderung | [5 empty] | 2.3 Documentation
349 | Übersicht der Testergebnisse (i.O. / n.i.O. je Einzeltest) | Overview of test results (o.k. / n.o.k. for each individual test) |  |  | BT-LAH-Erp-3945 | Fest | neu/geändert | neu/geändert | Anforderung | [5 empty] | 2.3 Documentation
350 | Prüfablaufdiagramm (Die Prüfreihenfolge muss für jeden Prüfling erkennbar sein) | Test sequence diagram (the test sequence must be recognizable for each test object) |  |  | BT-LAH-Erp-3946 | Fest | neu/geändert | neu/geändert | Anforderung | [5 empty] | 2.3 Documentation
351 | Liste der eingesetzten Prüflinge mit folgenden Details je Prüfung: | List of test specimens used with the following details for each test: |  |  | BT-LAH-Erp-3947 | Fest | neu/geändert | neu/geändert | Anforderung | [5 empty] | 2.3 Documentation
352 | Eindeutige Prüflingsnummerierung (Veränderungen an Prüflingen und das Hinzufügen von Prüflingen in den Testablauf müssen deutlich aufgezeigt werden) | Unique test piece numbering (changes to test pieces and the addition of test pieces to the test sequence must be clearly shown) |  |  | BT-LAH-Erp-3948 | Fest | neu/geändert | neu/geändert | Anforderung | [5 empty] | 2.3 Documentation
353 | Teilenummer | Part number |  |  | BT-LAH-Erp-3949 | Fest | neu/geändert | neu/geändert | Anforderung | [5 empty] | 2.3 Documentation
354 | Teilenummer Lieferant | Part number Supplier |  |  | BT-LAH-Erp-3950 | Fest | neu/geändert | neu/geändert | Anforderung | [5 empty] | 2.3 Documentation
355 | Hardwareindex (z.B. "HW01") | Hardware index (e.g. "HW01") |  |  | BT-LAH-Erp-3951 | Fest | neu/geändert | neu/geändert | Anforderung | [5 empty] | 2.3 Documentation
356 | Konstruktionsindex (z.B. "04S") | Design index (e.g. "04S") |  |  | BT-LAH-Erp-3952 | Fest | neu/geändert | neu/geändert | Anforderung | [5 empty] | 2.3 Documentation
357 | Softwareindex (Der Einsatz von Testsoftware an Stelle von Kundensoftware muss klar erkennbar sein) | Software index (The use of test software instead of customer software must be clearly identifiable) |  |  | BT-LAH-Erp-3953 | Fest | neu/geändert | neu/geändert | Anforderung | [5 empty] | 2.3 Documentation
358 | Parameter-Stand | Parameter status |  |  | BT-LAH-Erp-3954 | Fest | neu/geändert | neu/geändert | Anforderung | [5 empty] | 2.3 Documentation
359 | Erprobungsgesamtergebnis | Total test result |  |  | BT-LAH-Erp-3955 | Fest | neu/geändert | neu/geändert | Anforderung | [5 empty] | 2.3 Documentation
360 | Bei jeder Einzelprüfung: | In each individual test: |  |  | BT-LAH-Erp-3956 | Fest | neu/geändert | neu/geändert | Anforderung | [5 empty] | 2.3 Documentation
361 | Name der Prüfung | Name of the check |  |  | BT-LAH-Erp-3957 | Fest | neu/geändert | neu/geändert | Anforderung | [5 empty] | 2.3 Documentation
362 | Anfangs- und Abschlussdatum | Start and finish dates |  |  | BT-LAH-Erp-3958 | Fest | neu/geändert | neu/geändert | Anforderung | [5 empty] | 2.3 Documentation
363 | Verantwortlicher Prüfer | Responsible auditor |  |  | BT-LAH-Erp-3959 | Fest | neu/geändert | neu/geändert | Anforderung | [5 empty] | 2.3 Documentation
364 | Lastenheftverweis, incl. Dokumentenversion (z.B. VW80000, Okt. 2009) | Reference to specifications, incl. document version (e.g. VW80000, Oct. 2009) |  |  | BT-LAH-Erp-3960 | Fest | neu/geändert | neu/geändert | Anforderung | [5 empty] | 2.3 Documentation
365 | Wesentliche Änderungen gegenüber vorherigem Stand | Significant changes compared to previous status |  |  | BT-LAH-Erp-3961 | Fest | neu/geändert | neu/geändert | Anforderung | [5 empty] | 2.3 Documentation
366 | Folgende in der Prüfung eingesetzte Prüflingseigenschaften | The following test specimen properties are used in the test |  |  | BT-LAH-Erp-3962 | Fest | neu/geändert | neu/geändert | Anforderung | [5 empty] | 2.3 Documentation
367 | Verwendete Muster (IDs) | Patterns used (IDs) |  |  | BT-LAH-Erp-3963 | Fest | neu/geändert | neu/geändert | Anforderung | [5 empty] | 2.3 Documentation
368 | Softwareindex (z.B. "SW0030" / Testsoftware) | Software index (e.g. "SW0030" / test software) |  |  | BT-LAH-Erp-3964 | Fest | neu/geändert | neu/geändert | Anforderung | [5 empty] | 2.3 Documentation
369 | Hardwareindex (z.B. "HW01") | Hardware index (e.g. "HW01") |  |  | BT-LAH-Erp-3965 | Fest | neu/geändert | neu/geändert | Anforderung | [5 empty] | 2.3 Documentation
370 | Konstruktionsindex (z.B. "04S") | Design index (e.g. "04S") |  |  | BT-LAH-Erp-3966 | Fest | neu/geändert | neu/geändert | Anforderung | [5 empty] | 2.3 Documentation
371 | Parameter Stand | Parameter Status |  |  | BT-LAH-Erp-3967 | Fest | neu/geändert | neu/geändert | Anforderung | [5 empty] | 2.3 Documentation
372 | Beschreibung des Prüfaufbaus (Fotos/Zeichnungen/Schaltplan/Ablaufdiagramm) | Description of the test setup (photos/drawings/circuit diagram/procedure diagram) |  |  | BT-LAH-Erp-3968 | Fest | neu/geändert | neu/geändert | Anforderung | [5 empty] | 2.3 Documentation
373 | Bilder kritischer Teilbereiche/Beobachtungen (gut und schlecht) | Images of critical sub-areas/observations (good and bad) |  |  | BT-LAH-Erp-3969 | Fest | neu/geändert | neu/geändert | Anforderung | [5 empty] | 2.3 Documentation
374 | Messungen: | Measurements: |  |  | BT-LAH-Erp-3970 | Fest | neu/geändert | neu/geändert | Anforderung | [5 empty] | 2.3 Documentation
375 | Signalbeschreibung | Signal description |  |  | BT-LAH-Erp-3971 | Fest | neu/geändert | neu/geändert | Anforderung | [5 empty] | 2.3 Documentation
376 | Eingesetzte Messtechnik und -parameter | Measurement technology and parameters used |  |  | BT-LAH-Erp-3972 | Fest | neu/geändert | neu/geändert | Anforderung | [5 empty] | 2.3 Documentation
377 | Bewertungskriterium | Evaluation criterion |  |  | BT-LAH-Erp-3973 | Fest | neu/geändert | neu/geändert | Anforderung | [5 empty] | 2.3 Documentation
378 | Gemessene Werte (relevante Beispiele; Details zusätzlich im Anhang aufführen) | Measured values (relevant examples; details additionally listed in the appendix) |  |  | BT-LAH-Erp-3974 | Fest | neu/geändert | neu/geändert | Anforderung | [5 empty] | 2.3 Documentation
379 | Ergebnisse der automatisierten Datenauswertung (Statistische Datenanalyse, ...) | Results of automated data evaluation (statistical data analysis, ...) |  |  | BT-LAH-Erp-3975 | Fest | neu/geändert | neu/geändert | Anforderung | [5 empty] | 2.3 Documentation
380 | Anhang: z.B. Log-Dateien, etc. | Appendix: e.g. log files, etc. |  |  | BT-LAH-Erp-3976 | Fest | neu/geändert | neu/geändert | Anforderung | [5 empty] | 2.3 Documentation
381 | Testergebnis (i.O./n.i.O. - basiert auf obigen Kriterium) | Test result (o.k./n.k.k. - based on above criterion) |  |  | BT-LAH-Erp-3977 | Fest | neu/geändert | neu/geändert | Anforderung | [5 empty] | 2.3 Documentation
382 | 2.3.2 Vorlage Statusreport | 2.3.2 Template Status Report |  |  | BT-LAH-Erp-3978 | Fest | neu/geändert | neu/geändert | Überschrift | [5 empty] | 2.3 Documentation
383 | Exemplarische Darstellung des LAH.DUM.000.DA "Robust Design Status Report": | Exemplary representation of the LAH.DUM.000.DA "Robust Design Status Report": |  |  | BT-LAH-Erp-3979 | Fest | neu/geändert | neu/geändert | Anforderung | [5 empty] | 2.3 Documentation
384 |  |  |  |  | BT-LAH-Erp-3980 | Fest | neu/geändert | neu/geändert | Anforderung | [5 empty] | 2.3 Documentation
385 | 2.3.3 KPM web - Fehlerschlüssel | 2.3.3 KPM web - Error key |  |  | BT-LAH-Erp-3981 | Fest | neu/geändert | neu/geändert | Überschrift | [5 empty] | 2.3 Documentation
386 | Alle Auffälligkeiten/Fehler einer Erprobung/Qualifikation werden auf das jeweilige Risiko-potential im Fahrzeug bewertet. | All abnormalities/errors of a test/qualification are evaluated for the respective risk potential in the vehicle. |  |  | BT-LAH-Erp-3982 | Fest | neu/geändert | neu/geändert | Anforderung | [5 empty] | 2.3 Documentation
387 | Basis der Risikobewertung bildet die KPM web - Fehlerschlüssel - Einstufung. | The risk assessment is based on the KPM web error key classification. |  |  | BT-LAH-Erp-3983 | Fest | neu/geändert | neu/geändert | Anforderung | [5 empty] | 2.3 Documentation
388 |  |  |  |  | BT-LAH-Erp-3984 | Fest | neu/geändert | neu/geändert | Anforderung | [5 empty] | 2.3 Documentation
389 | 3 Komponentenerprobung | 3 Component testing |  |  | BT-LAH-Erp-1601 | Fest | neu/geändert | neu/geändert | Überschrift | [5 empty] | 3 Component testing
390 | 3.1 Erprobungsanforderungen | 3.1 Testing requirements |  |  | BT-LAH-Erp-4 | Fest | neu/geändert | neu/geändert | Überschrift | [5 empty] | 3.1 Testing requirements
391 | Die Anforderungen gelten für den gesamten Betriebsspannungs- und Betriebstemperaturbereich. | The requirements apply to the entire operating voltage and operating temperature range. |  |  | BT-LAH-Erp-2156 | Fest | neu/geändert | neu/geändert | Anforderung | [5 empty] | 3.1 Testing requirements
392 | Zeichnungsanforderungen, Angaben in Lastenheften und in teilespezifischen Technischen Lieferbedingungen beziehen sich grundsätzlich auf konditionierte Komponenten / Systeme. | Drawing requirements, specifications in specifications and in part-specific technical delivery conditions always refer to conditioned components / systems. |  |  | BT-LAH-Erp-2157 | Fest | neu/geändert | neu/geändert | Anforderung | [5 empty] | 3.1 Testing requirements
393 | Die Anzahl der Prüflinge ist dem Kapitel "Prüfablaufplan" zu entnehmen, bei fehlender Angabe sind die Prüfungen mit mindestens 6 Prüflingen durchzuführen. | The number of test specimens can be found in the chapter "Test schedule"; if not specified, the tests shall be performed with at least 6 test specimens. |  |  | BT-LAH-Erp-2167 | Fest | neu/geändert | neu/geändert | Anforderung | [5 empty] | 3.1 Testing requirements
394 | 3.1.1 Prüfmittel / Erprobungsträger | 3.1.1 Test equipment / test carriers |  |  | BT-LAH-Erp-5 | Fest | neu/geändert | neu/geändert | Überschrift | [5 empty] | 3.1 Testing requirements
395 | Zur Durchführung von Temperaturmessungen sind dem Auftraggeber Komponenten mit Temperaturmessfühlern zur Verfügung zu stellen. | Components with temperature sensors are to be made available to the customer for carrying out temperature measurements. |  |  | BT-LAH-Erp-11 | Angepasst von Autor | neu/geändert | neu/geändert | Anforderung | [5 empty] | 3.1 Testing requirements
396 | Für die Erprobung notwendige Varianten der Applikationssoftware (z.B. Verkürzung von Nachlaufzeiten) sind vom Auftragnehmer kostenlos zu erbringen. | Any variants of the application software required for testing (e.g. shortening of lead times) shall be provided by the Contractor free of charge. |  |  | BT-LAH-Erp-1106 | Fest | neu/geändert | neu/geändert | Anforderung | [5 empty] | 3.1 Testing requirements
397 | 3.1.2 Erfüllungsnachweise | 3.1.2 Proof of performance |  |  | BT-LAH-Erp-12 | Fest | neu/geändert | neu/geändert | Überschrift | [5 empty] | 3.1 Testing requirements
398 | Die Grundlage für die Durchführung der Freigabeerprobung ist die Norm VW 80000. | The basis for the performance of the release test is the VW 80000 standard. |  |  | BT-LAH-Erp-16 | Fest | neu/geändert | neu/geändert | Anforderung | [5 empty] | 3.1 Testing requirements
399 | Die in den folgenden Kapiteln beschriebenen Prüfungen sind ab B-Musterstand durchzuführen. | The tests described in the following chapters are to be carried out from the B-type stand onwards. |  |  | BT-LAH-Erp-19 | Fest | neu/geändert | neu/geändert | Anforderung | [5 empty] | 3.1 Testing requirements
400 | Dem Auftraggeber ist ab B-Musterstand je ein Musterteil als Referenz zur Verfügung zu stellen. | One sample part each shall be made available to the customer as a reference from the B-sample stand onwards. |  |  | BT-LAH-Erp-20 | Fest | neu/geändert | neu/geändert | Anforderung | [5 empty] | 3.1 Testing requirements
401 | Der Auftragnehmer ist für die Absicherung der Bauteilbelastungen durch den Transportweg von der Produktionsstätte des Auftragnehmers zur Fertigungsstätte des Auftraggebers verantwortlich. | The Contractor shall be responsible for securing the component loads caused by the transport route from the Contractor's production site to the Customer's production site. |  |  | BT-LAH-Erp-3464 | Fest | neu/geändert | neu/geändert | Anforderung | [5 empty] | 3.1 Testing requirements
402 | Die durch den Transport zum Auftraggeber verursachten Bauteilbelastungen sind durch den Auftragnehmer bei der Freigabeerprobung zu berücksichtigen. | The component loads caused by the transport to the customer are to be considered by the contractor during the release test. |  |  | BT-LAH-Erp-3465 | Fest | neu/geändert | neu/geändert | Anforderung | [5 empty] | 3.1 Testing requirements
403 | Der Testumfang zur Absicherung der durch den Transportweg auftretenden Bauteilbelastungen ist mit dem Auftraggeber abzustimmen. | The extent of the test to secure the component loads occurring during transport must be agreed with the customer. |  |  | BT-LAH-Erp-3467 | Fest | neu/geändert | neu/geändert | Anforderung | [5 empty] | 3.1 Testing requirements
404 | Alle Prüfungen sind nach dem aktuellen Ausgabestand der Normen durchzuführen. | All tests must be carried out in accordance with the current version of the standards. |  |  | BT-LAH-Erp-21 | Fest | neu/geändert | neu/geändert | Anforderung | [5 empty] | 3.1 Testing requirements
405 | Können Anforderungen zitierter Normen aufgrund von neuen Ausgabeständen gegenüber dem Ausgabestand bei Auftragsvergabe nicht erfüllt werden ist dies dem Auftraggeber schriftlich mitzuteilen. | If requirements of quoted standards cannot be fulfilled due to new issue status compared to the issue status when the order was placed, this must be communicated to the customer in writing. |  |  | BT-LAH-Erp-1098 | Fest | neu/geändert | neu/geändert | Anforderung | [5 empty] | 3.1 Testing requirements
406 | Die Verantwortung für die Erprobung von Untermodulen und Setzteilen liegt beim Auftragnehmer | The responsibility for the testing of sub-modules and setting parts lies with the contractor. |  |  | BT-LAH-Erp-4151 | Angepasst von Autor | neu/geändert | neu/geändert | Anforderung | [5 empty] | 3.1 Testing requirements
407 | Für das Absicherungskonzept gelten die gleichen Prozesse wie in diesem Lastenheft beschrieben. | The same processes as described in this requirement specification apply to the hedging concept. |  |  | BT-LAH-Erp-4152 | Angepasst von Autor | neu/geändert | neu/geändert | Anforderung | [5 empty] | 3.1 Testing requirements
408 | Um statistisch belastbare Ergebnisse zu erzielen, sind bei der Absicherung komplexer Untermodule erhöhte Testtiefen (Temperatur, Test to fail, ...) zu realisieren und entsprechende Stückzahlen an Prüflingen vorzusehen. | In order to achieve statistically reliable results, increased test depths (temperature, test to fail, ...) must be implemented for the safeguarding of complex submodules and corresponding quantities of test specimens must be provided. |  |  | BT-LAH-Erp-4153 | Angepasst von Autor | neu/geändert | neu/geändert | Anforderung | [5 empty] | 3.1 Testing requirements
409 | 3.2 Komponentenbeschreibung | 3.2 Component description |  |  | BT-LAH-Erp-23 | Fest | neu/geändert | neu/geändert | Überschrift | [5 empty] | 3.2 Component description
410 | Dieses Kapitel fasst die für die Erprobung relevanten Eigenschaften der Komponente zusammen. Die Definition der im Anschluss definierten Prüfungen basiert auf den folgenden Annahmen: | This chapter summarizes the properties of the component that are relevant for testing. The definition of the tests defined below is based on the following assumptions: |  |  | BT-LAH-Erp-24 | Fest | neu/geändert | neu/geändert | Information | [5 empty] | 3.2 Component description
411 | Die nachfolgenden Annahmen sind auf Richtigkeit zu prüfen und Abweichungen sind dem Auftraggeber mitzuteilen. | The following assumptions are to be checked for correctness and deviations are to be reported to the client. |  |  | BT-LAH-Erp-4148 | Fest | neu/geändert | neu/geändert | Anforderung | [5 empty] | 3.2 Component description
412 | 3.2.1 Allgemein | 3.2.1 General information |  |  | BT-LAH-Erp-3193 | Fest | neu/geändert | neu/geändert | Überschrift | [5 empty] | 3.2 Component description
413 | Die Komponente ist: | The component is: |  |  | BT-LAH-Erp-3194 | Fest | neu/geändert | neu/geändert | Überschrift | [5 empty] | The component is:
414 | notwendig für den Fahrbetrieb Nein | Necessary for driving operation No |  |  | BT-LAH-Erp-3195 | Angepasst von Autor | neu/geändert | neu/geändert | Information | [5 empty] | The component is:
415 | startrelevant Nein | Start relevant No |  |  | BT-LAH-Erp-3196 | Angepasst von Autor | neu/geändert | neu/geändert | Information | [5 empty] | The component is:
416 | Teilnehmer des Teilnetzbetriebs Nein | Subnetwork Subscriber No |  |  | BT-LAH-Erp-3560 | Angepasst von Autor | neu/geändert | neu/geändert | Information | [5 empty] | The component is:
417 | 3.2.2 Aufbau | 3.2.2 Structure |  |  | BT-LAH-Erp-25 | Fest | neu/geändert | neu/geändert | Überschrift | [5 empty] | The component is:
418 | 3.2.2.1 Anschlüsse | 3.2.2.1 Connections |  |  | BT-LAH-Erp-26 | Fest | neu/geändert | neu/geändert | Überschrift | [5 empty] | The component is:
419 | Klemme 29 Nein | Terminal 29 No |  |  | BT-LAH-Erp-29 | Angepasst von Autor | neu/geändert | neu/geändert | Information | [5 empty] | The component is:
420 | Klemme 40 Nein | Terminal 40 No |  |  | BT-LAH-Erp-3577 | Angepasst von Autor | neu/geändert | neu/geändert | Information | [5 empty] | The component is:
421 | Klemme 87 Nein | Terminal 87 No |  |  | BT-LAH-Erp-3203 | Angepasst von Autor | neu/geändert | neu/geändert | Information | [5 empty] | The component is:
422 | Klemme HV Nein | Terminal HV No |  |  | BT-LAH-Erp-3579 | Angepasst von Autor | neu/geändert | neu/geändert | Information | [5 empty] | The component is:
423 | Kabelschwanz Nein | Cable tail No |  |  | BT-LAH-Erp-32 | Angepasst von Autor | neu/geändert | neu/geändert | Information | [5 empty] | The component is:
424 | Crimpverbindungen Nein | Crimp connections No |  |  | BT-LAH-Erp-33 | Angepasst von Autor | neu/geändert | neu/geändert | Information | [5 empty] | The component is:
425 | Schraubkabelverbindung Nein | Screw cable connection No |  |  | BT-LAH-Erp-3207 | Angepasst von Autor | neu/geändert | neu/geändert | Information | [5 empty] | The component is:
426 | 3.2.2.2 Bauelemente | 3.2.2.2 Components |  |  | BT-LAH-Erp-35 | Fest | neu/geändert | neu/geändert | Überschrift | [5 empty] | The component is:
427 | Relais Nein | Relay No |  |  | BT-LAH-Erp-39 | Angepasst von Autor | neu/geändert | neu/geändert | Information | [5 empty] | The component is:
428 | Schalter Nein | Switch No |  |  | BT-LAH-Erp-40 | Angepasst von Autor | neu/geändert | neu/geändert | Information | [5 empty] | The component is:
429 | Schleifkontakte Nein | Sliding contacts No |  |  | BT-LAH-Erp-3210 | Angepasst von Autor | neu/geändert | neu/geändert | Information | [5 empty] | The component is:
430 | Motoren Nein | Engines No |  |  | BT-LAH-Erp-41 | Angepasst von Autor | neu/geändert | neu/geändert | Information | [5 empty] | The component is:
431 | Transformatoren Nein | Transformers No |  |  | BT-LAH-Erp-3211 | Angepasst von Autor | neu/geändert | neu/geändert | Information | [5 empty] | The component is:
432 | Display Nein | Display No |  |  | BT-LAH-Erp-42 | Angepasst von Autor | neu/geändert | neu/geändert | Information | [5 empty] | The component is:
433 | 3.2.2.3 Gehäuse/Mechanik | 3.2.2.3 Housing/mechanics |  |  | BT-LAH-Erp-43 | Fest | neu/geändert | neu/geändert | Überschrift | [5 empty] | The component is:
434 | Hermetisch dichtes Gehäuse (kein DAE, Vollvergossen, Umspritzt oder vergleichbare Technologien) Nein | Hermetically sealed housing (no DAE, fully potted, overmolded or comparable technologies) No |  |  | BT-LAH-Erp-4180 | Angepasst von Autor | neu/geändert | neu/geändert | Information | [5 empty] | The component is:
435 | Verguss Nein | Potting No |  |  | BT-LAH-Erp-45 | Angepasst von Autor | neu/geändert | neu/geändert | Information | [5 empty] | The component is:
436 | Vergelung Nein | Gelung No |  |  | BT-LAH-Erp-4182 | Angepasst von Autor | neu/geändert | neu/geändert | Information | [5 empty] | The component is:
437 | bewegliche Teile Nein | Moving parts No |  |  | BT-LAH-Erp-3216 | Angepasst von Autor | neu/geändert | neu/geändert | Information | [5 empty] | The component is:
438 | Wasserkühlung Nein | Water cooling No |  |  | BT-LAH-Erp-4185 | Angepasst von Autor | neu/geändert | neu/geändert | Information | [5 empty] | The component is:
439 | 3.2.3 Beschreibung der Ein- und Ausgänge | 3.2.3 Description of inputs and outputs |  |  | BT-LAH-Erp-47 | Fest | neu/geändert | neu/geändert | Überschrift | [5 empty] | The component is:
440 | 3.2.4 Funktionsgrößen | 3.2.4 Function sizes |  |  | BT-LAH-Erp-49 | Fest | neu/geändert | neu/geändert | Überschrift | [5 empty] | The component is:
441 | 3.3 Anforderungen durch Fahrzeugeinsatz (Mission Profile) | 3.3 Requirements due to vehicle deployment (mission profiles) |  |  | BT-LAH-Erp-59 | Fest | neu/geändert | neu/geändert | Überschrift | [5 empty] | 3.3 Requirements due to vehicle deployment (mission profiles)
442 | 3.3.1 Verbausituation | 3.3.1 Shoring situation |  |  | BT-LAH-Erp-62 | Fest | neu/geändert | neu/geändert | Überschrift | [5 empty] | 3.3 Requirements due to vehicle deployment (mission profiles)
443 | 3.3.1.1 Betriebszeiten je Betriebsart (Fahrzeuglebensdauer) | 3.3.1.1 Operating times per operating mode (vehicle service life) |  |  | BT-LAH-Erp-63 | Fest | neu/geändert | neu/geändert | Überschrift | [5 empty] | 3.3 Requirements due to vehicle deployment (mission profiles)
444 | 3.3.1.2 Temperaturen | 3.3.1.2 Temperatures |  |  | BT-LAH-Erp-68 | Fest | neu/geändert | neu/geändert | Überschrift | [5 empty] | 3.3 Requirements due to vehicle deployment (mission profiles)
445 | 3.3.1.3 Spannungsversorgung | 3.3.1.3 Voltage supply |  |  | BT-LAH-Erp-74 | Fest | neu/geändert | neu/geändert | Überschrift | [5 empty] | 3.3 Requirements due to vehicle deployment (mission profiles)
446 | 3.3.1.4 Umwelteinflüsse | 3.3.1.4 Environmental influences |  |  | BT-LAH-Erp-81 | Fest | neu/geändert | neu/geändert | Überschrift | [5 empty] | 3.3 Requirements due to vehicle deployment (mission profiles)
447 | IP-Schutz | IP protection |  |  | BT-LAH-Erp-3218 | Fest | neu/geändert | neu/geändert | Überschrift | [5 empty] | IP protection
448 | 3.3.2 Betriebs- / Lastkollektivbeschreibung | 3.3.2 Operating / load spectrum description |  |  | BT-LAH-Erp-84 | Fest | neu/geändert | neu/geändert | Überschrift | [5 empty] | IP protection
449 | 3.3.3 Sonstige Anforderungen | 3.3.3 Other requirements |  |  | BT-LAH-Erp-3106 | Fest | neu/geändert | neu/geändert | Überschrift | [5 empty] | IP protection
450 | 3.4 Definition von Betriebsprofilen | 3.4 Definition of operation profiles |  |  | BT-LAH-Erp-90 | Fest | neu/geändert | neu/geändert | Überschrift | [5 empty] | 3.4 Definition of operation profiles
451 | 3.4.1 Verweildauer und Betriebszustandswechsel in den Betriebsarten (komponenten- und fahrzeugbezogen) | 3.4.1 Dwell time and change of operating state in the operating modes (component and vehicle related) |  |  | BT-LAH-Erp-4114 | Fest | neu/geändert | neu/geändert | Überschrift | [5 empty] | 3.4 Definition of operation profiles
452 | In den verschiedenen Betriebsmodi des Fahrzeugs können Komponenten verschiedene Betriebszustände einnehmen. | In the various operating modes of the vehicle, components can assume different operating states. |  |  | BT-LAH-Erp-4116 | Fest | neu/geändert | neu/geändert | Information | [5 empty] | 3.4 Definition of operation profiles
453 | Der lebensdauerbestimmende Einfluss der Betriebszustandswechsel ist zu beurteilen und im Prüfkonzept zu berücksichtigen. | The life-determining influence of the operating condition changes shall be assessed and taken into account in the test concept. |  |  | BT-LAH-Erp-4117 | Fest | neu/geändert | neu/geändert | Information | [5 empty] | 3.4 Definition of operation profiles
454 | Der funktions- und prüfrelevante Einfluss der Betriebszustandswechsel ist zu beurteilen und im Prüfkonzept zu berücksichtigen. | The functional and test relevant influence of the operating state changes shall be assessed and taken into account in the test concept. |  |  | BT-LAH-Erp-4118 | Fest | neu/geändert | neu/geändert | Information | [5 empty] | 3.4 Definition of operation profiles
455 | Auf Grundlage der Norm VW 80000 Teil II, Kapitel Betriebsmodi sind nachfolgende Punkte zur Prüfkonzeptabstimmung vorzulegen: | On the basis of the standard VW 80000 Part II, Chapter Operating Modes, the following points are to be submitted for test concept coordination: |  |  | BT-LAH-Erp-4119 | Fest | neu/geändert | neu/geändert | Anforderung | [5 empty] | 3.4 Definition of operation profiles
456 | Zuordnung der implementierten Betriebszustände der Komponente zu den Betriebsarten gemäß VW 80000. | Assignment of the implemented operating states of the component to the operating modes according to VW 80000. |  |  | BT-LAH-Erp-4120 | Fest | neu/geändert | neu/geändert | Anforderung | [5 empty] | 3.4 Definition of operation profiles
457 | Ergebnisse und Häufigkeiten, die zu Betriebszustandswechseln führen. | Results and frequencies leading to changes in operating conditions. |  |  | BT-LAH-Erp-4121 | Fest | neu/geändert | neu/geändert | Anforderung | [5 empty] | 3.4 Definition of operation profiles
458 | Zuordnung der Betriebszustände in den Prüfungen. | Assignment of the operating states in the tests. |  |  | BT-LAH-Erp-4122 | Fest | neu/geändert | neu/geändert | Anforderung | [5 empty] | 3.4 Definition of operation profiles
459 | Kombinatorik von Betriebszustandswechsel von Fahrzeug und Komponente in dem jeweiligen Betriebsmodi in Abhängigkeit der Temperaturverteilung. | Combinatorics of operating state changes of vehicle and component in the respective operating modes as a function of temperature distribution. |  |  | BT-LAH-Erp-4123 | Fest | neu/geändert | neu/geändert | Anforderung | [5 empty] | 3.4 Definition of operation profiles
460 | Auswirkungen der Betriebszustandswechsel auf das ON/OFF-Verhalten sowie die Anzahl der ON/OFF-Zyklen. | Effects of operating state changes on the ON/OFF behaviour and the number of ON/OFF cycles. |  |  | BT-LAH-Erp-4124 | Fest | neu/geändert | neu/geändert | Anforderung | [5 empty] | 3.4 Definition of operation profiles
461 | 3.4.2 Elektrische Belastungsparameter für die Prüfungen im Prüfablaufplan | 3.4.2 Electrical load parameters for the tests in the test schedule |  |  | BT-LAH-Erp-91 | Fest | neu/geändert | neu/geändert | Überschrift | [5 empty] | 3.4 Definition of operation profiles
462 | In der C- Musterqualifikation ist der Prüfling mit Applikationssoftware zu betreiben. | In the C-sample qualification, the examinee shall be operated with application software. |  |  | BT-LAH-Erp-1101 | Fest | neu/geändert | neu/geändert | Anforderung | [5 empty] | 3.4 Definition of operation profiles
463 | 3.5 Allgemeine Anforderungen | 3.5 General requirements |  |  | BT-LAH-Erp-1676 | Fest | neu/geändert | neu/geändert | Überschrift | [5 empty] | 3.5 General requirements
464 | 3.5.1 Durchtemperierung | 3.5.1 Through temperature control |  |  | BT-LAH-Erp-4115 | Fest | neu/geändert | neu/geändert | Überschrift | [5 empty] | 3.5 General requirements
465 | Zusätzlich zur VW 80000 gelten folgende Anforderungen: | In addition to the VW 80000 the following requirements apply: |  |  | BT-LAH-Erp-4125 | Fest | neu/geändert | neu/geändert | Anforderung | [5 empty] | 3.5 General requirements
466 | Es ist sicherzustellen, dass das Umgebungsmedium frei um die Komponente zirkulieren kann. | It must be ensured that the ambient medium can circulate freely around the component. |  |  | BT-LAH-Erp-4126 | Fest | neu/geändert | neu/geändert | Anforderung | [5 empty] | 3.5 General requirements
467 | Beispiele für Umgebungsmedien sind: Luft im Klimaschrank Flüssigkeit in Gefäßen | Examples of ambient media are: Air in climatic chamber Liquid in vessels |  |  | BT-LAH-Erp-4127 | Fest | neu/geändert | neu/geändert | Information | [5 empty] | 3.5 General requirements
468 | 3.5.2 Parametertest (klein) | 3.5.2 Parameter test (small) |  |  | BT-LAH-Erp-528 | Fest | neu/geändert | neu/geändert | Überschrift | [5 empty] | 3.5 General requirements
469 | Zusätzlich zur VW 80000 gelten folgende Ergänzungen: | In addition to the VW 80000 the following supplements apply: |  |  | BT-LAH-Erp-2770 | Fest | neu/geändert | neu/geändert | Anforderung | [5 empty] | 3.5 General requirements
470 | 3.5.2.1 Kurzbeschreibung | 3.5.2.1 Brief Description |  |  | BT-LAH-Erp-529 | Fest | neu/geändert | neu/geändert | Überschrift | [5 empty] | 3.5 General requirements
471 | Es soll festgestellt werden, welche Auswirkungen die vorangegangene Prüfung auf die Prüflinge hatte. | The effects of the previous test on the test specimens are to be determined. |  |  | BT-LAH-Erp-530 | Fest | neu/geändert | neu/geändert | Anforderung | [5 empty] | 3.5 General requirements
472 | 3.5.2.2 Prüfablauf, Ansteuerung und Belastung | 3.5.2.2 Test sequence, control and load |  |  | BT-LAH-Erp-531 | Fest | neu/geändert | neu/geändert | Überschrift | [5 empty] | 3.5 General requirements
473 | Dieser Test soll nach jeder Prüfung durchgeführt werden. | This test shall be carried out after each test. |  |  | BT-LAH-Erp-532 | Fest | neu/geändert | neu/geändert | Anforderung | [5 empty] | 3.5 General requirements
474 | Bei klimatischen Belastungen erfolgt der Test innerhalb einer Stunde nach Abschluss der Prüfung | For climatic loads, the test is carried out within one hour of completion of the test. |  |  | BT-LAH-Erp-1112 | Fest | neu/geändert | neu/geändert | Anforderung | [5 empty] | 3.5 General requirements
475 | Bei Schüttelbewegungen mit der Hand sind die Geräte auf lose Teile im Inneren zu überprüfen. | When shaking by hand, check the devices for loose parts inside. |  |  | BT-LAH-Erp-536 | Fest | neu/geändert | neu/geändert | Anforderung | [5 empty] | 3.5 General requirements
476 | Die Öffnung von Prüfteilen nach dem Test ist vom Auftraggeber zu genehmigen | The opening of test pieces after the test shall be approved by the contracting entity. |  |  | BT-LAH-Erp-2748 | Fest | neu/geändert | neu/geändert | Anforderung | [5 empty] | 3.5 General requirements
477 | 3.5.2.3 Messung, Überwachung und Dokumentation | 3.5.2.3 Measurement, monitoring and documentation |  |  | BT-LAH-Erp-539 | Fest | neu/geändert | neu/geändert | Überschrift | [5 empty] | 3.5 General requirements
478 | Dokumentation des Prüfablaufs und der Ergebnisse aus der Sichtprüfung. | Documentation of the test procedure and the results of the visual inspection. |  |  | BT-LAH-Erp-541 | Fest | neu/geändert | neu/geändert | Anforderung | [5 empty] | 3.5 General requirements
479 | Auslesen und Bewerten der Fehlerspeichereinträge. | Readout and evaluation of the error memory entries. |  |  | BT-LAH-Erp-542 | Fest | neu/geändert | neu/geändert | Anforderung | [5 empty] | 3.5 General requirements
480 | Aufzeichnung und Bewertung der Funktionsgrößen. | Recording and evaluation of function variables. |  |  | BT-LAH-Erp-540 | Fest | neu/geändert | neu/geändert | Anforderung | [5 empty] | 3.5 General requirements
481 | 3.5.2.4 Akzeptanzkriterien | 3.5.2.4 Acceptance criteria |  |  | BT-LAH-Erp-543 | Fest | neu/geändert | neu/geändert | Überschrift | [5 empty] | 3.5 General requirements
482 | Funktionszustand A | Functional state A |  |  | BT-LAH-Erp-544 | Fest | neu/geändert | neu/geändert | Anforderung | [5 empty] | 3.5 General requirements
483 | Funktionseinschränkungen und optische Auffälligkeiten sind nicht zulässig. | Functional restrictions and visual peculiarities are not permitted. |  |  | BT-LAH-Erp-545 | Fest | neu/geändert | neu/geändert | Anforderung | [5 empty] | 3.5 General requirements
484 | Fehlerspeichereinträge, Resetzähler, Zählerstände wie spezifiziert | Error memory entries, reset counters, counter readings as specified |  |  | BT-LAH-Erp-546 | Fest | neu/geändert | neu/geändert | Anforderung | [5 empty] | 3.5 General requirements
485 | 3.5.3 Parametertest (groß) | 3.5.3 Parameter test (large) |  |  | BT-LAH-Erp-468 | Fest | neu/geändert | neu/geändert | Überschrift | [5 empty] | 3.5 General requirements
486 | Zusätzlich zur Norm VW 80000 gelten folgende Ergänzungen: | In addition to the standard VW 80000 the following supplements apply: |  |  | BT-LAH-Erp-2769 | Fest | neu/geändert | neu/geändert | Anforderung | [5 empty] | 3.5 General requirements
487 | 3.5.3.1 Kurzbeschreibung | 3.5.3.1 Brief Description |  |  | BT-LAH-Erp-469 | Fest | neu/geändert | neu/geändert | Überschrift | [5 empty] | 3.5 General requirements
488 | Die Prüflinge sollen vollständig charakterisiert / vermessen werden. Es soll | The test specimens should be fully characterized / measured. It's supposed |  |  | BT-LAH-Erp-470 | Fest | neu/geändert | neu/geändert | Anforderung | [5 empty] | 3.5 General requirements
489 | • die Fehlerfreiheit aller Prüflinge vor/nach Prüfbelastungen kontrolliert werden | - the faultlessness of all test specimens before and after test loads are checked |  |  | BT-LAH-Erp-471 | Fest | neu/geändert | neu/geändert | Anforderung | [5 empty] | 3.5 General requirements
490 | • eine Referenz gebildet werden, gegen die Veränderungen der Prüflinge durch Prüfbelastungen per Vergleich ermittelt werden können. | - a reference can be formed against which changes to the test specimens due to test loads can be determined by comparison. |  |  | BT-LAH-Erp-472 | Fest | neu/geändert | neu/geändert | Anforderung | [5 empty] | 3.5 General requirements
491 | 3.5.3.2 Prüfablauf, Ansteuerung und Belastung | 3.5.3.2 Test sequence, control and load |  |  | BT-LAH-Erp-473 | Fest | neu/geändert | neu/geändert | Überschrift | [5 empty] | 3.5 General requirements
492 | Es sollen alle elektrischen und mechanischen Funktionen angesteuert werden, so dass Genauigkeit und Funktionsfähigkeit messbar werden. | All electrical and mechanical functions are to be controlled so that accuracy and operability can be measured. |  |  | BT-LAH-Erp-475 | Fest | neu/geändert | neu/geändert | Anforderung | [5 empty] | 3.5 General requirements
493 | 3.5.3.3 Messung, Überwachung und Dokumentation | 3.5.3.3 Measurement, monitoring and documentation |  |  | BT-LAH-Erp-479 | Fest | neu/geändert | neu/geändert | Überschrift | [5 empty] | 3.5 General requirements
494 | Die Prüflinge sind nach Testende wieder in den Anlieferzustand (incl. Fehlerspeicherinhalte) zu versetzen. | The test specimens must be returned to the delivery condition (incl. fault memory contents) after the end of the test. |  |  | BT-LAH-Erp-492 | Fest | neu/geändert | neu/geändert | Anforderung | [5 empty] | 3.5 General requirements
495 | 3.5.3.4 Akzeptanzkriterien | 3.5.3.4 Acceptance criteria |  |  | BT-LAH-Erp-493 | Fest | neu/geändert | neu/geändert | Überschrift | [5 empty] | 3.5 General requirements
496 | Die Prüflinge dürfen keine Fehlfunktion zeigen. | The test specimens must not show any malfunction. |  |  | BT-LAH-Erp-494 | Fest | neu/geändert | neu/geändert | Anforderung | [5 empty] | 3.5 General requirements
497 | Die vorgegebenen Toleranzen in Form und Funktion müssen eingehalten werden. | The specified tolerances in form and function must be adhered to. |  |  | BT-LAH-Erp-495 | Fest | neu/geändert | neu/geändert | Anforderung | [5 empty] | 3.5 General requirements
498 | Fehlerspeichereinträge und Zählerveränderungen müssen genau diejenigen sein, die durch die Prüfung und die Funktionsanforderung hätten ausgelöst werden müssen. | Error memory entries and counter changes must be exactly those that should have been triggered by the check and the function request. |  |  | BT-LAH-Erp-496 | Fest | neu/geändert | neu/geändert | Anforderung | [5 empty] | 3.5 General requirements
499 | 3.5.4 Parametertest (Funktionstest) | 3.5.4 Parameter test (function test) |  |  | BT-LAH-Erp-3104 | Fest | neu/geändert | neu/geändert | Überschrift | [5 empty] | 3.5 General requirements
500 | Diese Prüfung ist wie in der Norm VW80000 beschrieben durchzuführen. | This test must be carried out as described in the VW80000 standard. |  |  | BT-LAH-Erp-3105 | Fest | neu/geändert | neu/geändert | Anforderung | [5 empty] | 3.5 General requirements
501 | 3.5.5 Physikalische Analyse | 3.5.5 Physical Analysis |  |  | BT-LAH-Erp-510 | Fest | neu/geändert | neu/geändert | Überschrift | [5 empty] | 3.5 General requirements
502 | Zusätzlich zur VW 80000 gelten folgende Ergänzungen: | In addition to the VW 80000 the following supplements apply: |  |  | BT-LAH-Erp-2772 | Fest | neu/geändert | neu/geändert | Anforderung | [5 empty] | 3.5 General requirements
503 | Die physikalische Analyse ist nach jeder Erprobungsphase (B-Muster, C-Muster,...) durchzuführen. | The physical analysis shall be carried out after each test phase (B-pattern, C-pattern,...). |  |  | BT-LAH-Erp-3092 | Fest | neu/geändert | neu/geändert | Anforderung | [5 empty] | 3.5 General requirements
504 | Die Physikalische Analyse ist wie folgt durchzuführen: | The physical analysis shall be carried out as follows: |  |  | BT-LAH-Erp-4298 | Fest | neu/geändert | neu/geändert | Anforderung | [5 empty] | 3.5 General requirements
505 | Durch die Physikalische Analyse sollen möglichst zerstörungsfrei Veränderungen gegenüber dem Neuzustand ermittelt und bewertet werden. | Physical analysis is intended to determine and evaluate changes to the new condition as non-destructively as possible. |  |  | BT-LAH-Erp-1111 | Fest | neu/geändert | neu/geändert | Anforderung | [5 empty] | 3.5 General requirements
506 | Zur Dokumentation ist die Dokumentenvorlage "LAH.DUM.000.CP Bericht zur Physikalischen Analyse (Tear down)" zu verwenden. | For documentation the document template "LAH.DUM.000.CP Report on Physical Analysis (Tear down)" is to be used. |  |  | BT-LAH-Erp-4053 | Fest | neu/geändert | neu/geändert | Anforderung | [5 empty] | 3.5 General requirements
507 | Der Umfang sowie die Analysemethode wird in Abstimmung mit dem Auftraggeber durchgeführt. | The scope as well as the analysis method is carried out in coordination with the client. |  |  | BT-LAH-Erp-1110 | Fest | neu/geändert | neu/geändert | Anforderung | [5 empty] | 3.5 General requirements
508 | Der Bericht zur physikalischen Analyse ist innerhalb einer Woche nach Beendigung der physikalischen Analyse zur Verfügung zu stellen. | The physical analysis report shall be made available within one week of completion of the physical analysis. |  |  | BT-LAH-Erp-4055 | Fest | neu/geändert | neu/geändert | Anforderung | [5 empty] | 3.5 General requirements
509 | Die Abschlussanalyse umfasst mindestens die folgenden Umfänge: | The final analysis shall include at least the following elements: |  |  | BT-LAH-Erp-512 | Fest | neu/geändert | neu/geändert | Anforderung | [5 empty] | 3.5 General requirements
510 | Weiterdrehmomente (z.B. Gehäuseverschraubung, Befestigungschrauben auf dem Vibrationstisch, ...) | Further torques (e.g. housing screw connection, fastening screws on the vibration table, ...) |  |  | BT-LAH-Erp-514 | Fest | neu/geändert | neu/geändert | Anforderung | [5 empty] | 3.5 General requirements
511 | Lötstellendefekte | solder joint defects |  |  | BT-LAH-Erp-515 | Fest | neu/geändert | neu/geändert | Anforderung | [5 empty] | 3.5 General requirements
512 | Bauelemente- / Leiterplattenverfärbungen (im Speziellen thermisch bedingte) | Component / circuit board discolorations (in particular thermal) |  |  | BT-LAH-Erp-516 | Fest | neu/geändert | neu/geändert | Anforderung | [5 empty] | 3.5 General requirements
513 | Schwer- / Leichtgängigkeit, Schleifen, Spiel (bei mechanisch bewegten Teilen) | Heavy / smooth running, grinding, play (with mechanically moving parts) |  |  | BT-LAH-Erp-517 | Fest | neu/geändert | neu/geändert | Anforderung | [5 empty] | 3.5 General requirements
514 | Abriebspuren | signs of abrasion |  |  | BT-LAH-Erp-518 | Fest | neu/geändert | neu/geändert | Anforderung | [5 empty] | 3.5 General requirements
515 | Sprünge, Risse, Verformungen von Materialien (im Speziellen bei Verguss- und Dichtstoffen). Eine geeignete Prüfmethode (Röntgen, CT, Schliffe,…) ist hierbei in Abstimmung auszuwählen | Cracks, cracks, deformations of materials (in particular with potting and sealing compounds). A suitable test method (X-ray, CT, microsections,...) shall be selected in consultation with the customer. |  |  | BT-LAH-Erp-519 | Fest | neu/geändert | neu/geändert | Anforderung | [5 empty] | 3.5 General requirements
516 | Trübung (insbesondere von Teilen optischer Sensorsysteme) | Turbidity (especially of parts of optical sensor systems) |  |  | BT-LAH-Erp-520 | Fest | neu/geändert | neu/geändert | Anforderung | [5 empty] | 3.5 General requirements
517 | Zustand von Verrastungen und Verklipsungen | Condition of latchings and clips |  |  | BT-LAH-Erp-521 | Fest | neu/geändert | neu/geändert | Anforderung | [5 empty] | 3.5 General requirements
518 | Korrosions- und Migrationsspuren | traces of corrosion and migration |  |  | BT-LAH-Erp-522 | Fest | neu/geändert | neu/geändert | Anforderung | [5 empty] | 3.5 General requirements
519 | Bewertung von Kunststoffen auf die Hydrolysebeständigkeit (Insbesondere bei Komponente mit eingelegten Stanzgittern und Kl.30 Beschaltungen) | Evaluation of the hydrolysis resistance of plastics (especially for components with inserted punched grids and cl.30 circuits) |  |  | BT-LAH-Erp-523 | Fest | neu/geändert | neu/geändert | Anforderung | [5 empty] | 3.5 General requirements
520 | Beschädigung von Durchkontaktierungen von Leiterplatten, insbesondere Thermovias | Damage to vias of printed circuit boards, in particular thermovias |  |  | BT-LAH-Erp-524 | Fest | neu/geändert | neu/geändert | Anforderung | [5 empty] | 3.5 General requirements
521 | Beschädigung der internen Anbindung (Paddles) von großen Elektrolytkondensatoren nach mechanischer Belastung (Vibration, mech. Schock, Falltest) | Damage to the internal connection (paddles) of large electrolytic capacitors after mechanical stress (vibration, mechanical shock, drop test) |  |  | BT-LAH-Erp-525 | Fest | neu/geändert | neu/geändert | Anforderung | [5 empty] | 3.5 General requirements
522 | Steckerpinbeschädigungen (z.B. durch Strom, Temperatur, Reiben, Oxydation) | Connector pin damage (e.g. due to current, temperature, rubbing, oxidation) |  |  | BT-LAH-Erp-2699 | Fest | neu/geändert | neu/geändert | Anforderung | [5 empty] | 3.5 General requirements
523 | Bewertungvon Dichtflächen auf korrosive Unterwanderung: | Evaluation of sealing surfaces for corrosive infiltration: |  |  | BT-LAH-Erp-3561 | Fest | neu/geändert | neu/geändert | Anforderung | [5 empty] | 3.5 General requirements
524 | Unterwanderungen > 50% der Dichtungsbreite: unzulässig | Infiltration > 50% of the seal width: inadmissible |  |  | BT-LAH-Erp-3562 | Fest | neu/geändert | neu/geändert | Anforderung | [5 empty] | 3.5 General requirements
525 | Unterwanderungen ≤ 50% der Dichtungsbreite: sind mit dem Auftraggeber gemeinsam zu bewerten | infiltrations ≤ 50% of the seal width: to be assessed jointly with the client |  |  | BT-LAH-Erp-3563 | Fest | neu/geändert | neu/geändert | Anforderung | [5 empty] | 3.5 General requirements
526 |  |  |  |  | BT-LAH-Erp-3564 | Fest | neu/geändert | neu/geändert | Information | [5 empty] | 3.5 General requirements
527 | sonstige Auffälligkeiten | other anomalies |  |  | BT-LAH-Erp-526 | Fest | neu/geändert | neu/geändert | Anforderung | [5 empty] | 3.5 General requirements
528 | ICT-Ergebnis (In-Circuit-Test) | ICT result (in-circuit test) |  |  | BT-LAH-Erp-527 | Angepasst von Autor | neu/geändert | neu/geändert | Anforderung | [5 empty] | 3.5 General requirements
529 | 3.5.6 Kontinuierliche Parameterüberwachung mit Driftanalyse | 3.5.6 Continuous parameter monitoring with drift analysis |  |  | BT-LAH-Erp-97 | Fest | neu/geändert | neu/geändert | Überschrift | [5 empty] | 3.5 General requirements
530 | Zusätzlich zur VW 80000 gelten folgende Ergänzungen: | In addition to the VW 80000 the following supplements apply: |  |  | BT-LAH-Erp-2771 | Fest | neu/geändert | neu/geändert | Anforderung | [5 empty] | 3.5 General requirements
531 | 3.5.6.1 Parameterüberwachung | 3.5.6.1 Parameter monitoring |  |  | BT-LAH-Erp-4056 | Fest | neu/geändert | neu/geändert | Überschrift | [5 empty] | 3.5 General requirements
532 | Während der Prüfungen ist jeder Prüfling kontinuierlich auf korrekte Funktion zu überwachen. | During the tests, each test specimen must be continuously monitored for correct functioning. |  |  | BT-LAH-Erp-98 | Fest | neu/geändert | neu/geändert | Anforderung | [5 empty] | 3.5 General requirements
533 | Die Schlüsselparameter sind dabei mit einer Abtastrate von mindestens 1kHz zu messen. | The key parameters shall be measured at a sampling rate of at least 1 kHz. |  |  | BT-LAH-Erp-4057 | Fest | neu/geändert | neu/geändert | Anforderung | [5 empty] | 3.5 General requirements
534 | Abweichende Abtastraten sind mit dem Auftraggeber abzustimmen. | Deviating sampling rates must be agreed with the customer. |  |  | BT-LAH-Erp-4058 | Fest | neu/geändert | neu/geändert | Anforderung | [5 empty] | 3.5 General requirements
535 | Beispiele für abweichende Abtastraten sind Bussignale, langsam sich ändernde Messsignale wie Temperaturen. | Examples of deviating sampling rates are bus signals, slowly changing measurement signals such as temperatures. |  |  | BT-LAH-Erp-4059 | Fest | neu/geändert | neu/geändert | Information | [5 empty] | 3.5 General requirements
536 | Bei kurzen Tests mit dynamischer Pulsbeaufschlagung (elektrische Tests) ist die Abtastrate entsprechend höher zu wählen. Aliasing Effekte sind auszuschließen. | For short tests with dynamic pulse loading (electrical tests), the sampling rate must be selected accordingly higher. Aliasing effects are to be excluded. |  |  | BT-LAH-Erp-4060 | Fest | neu/geändert | neu/geändert | Anforderung | [5 empty] | 3.5 General requirements
537 | Bei allen Temperatur- und Klimaprüfungen müssen zusätzlich zum Prüfschrank unabhängige Messsysteme zur Erfassung von Temperatur- und Feuchtigkeit verwendet werden. | For all temperature and climatic tests, independent measuring systems for recording temperature and humidity must be used in addition to the test chamber. |  |  | BT-LAH-Erp-3470 | Fest | neu/geändert | neu/geändert | Anforderung | [5 empty] | 3.5 General requirements
538 | Die Messdaten sind in den zutreffenden Prüfberichten darzustellen. | The measurement data shall be presented in the appropriate test reports. |  |  | BT-LAH-Erp-3471 | Fest | neu/geändert | neu/geändert | Anforderung | [5 empty] | 3.5 General requirements
539 | Alle Messgrößen müssen mit einer gemeinsamen Zeitbasis aufgezeichnet und dargestellt werden. | All measured variables must be recorded and displayed with a common time base. |  |  | BT-LAH-Erp-99 | Fest | neu/geändert | neu/geändert | Anforderung | [5 empty] | 3.5 General requirements
540 | 3.5.6.2 Messwertplausibilisierung | 3.5.6.2 Measured value plausibility check |  |  | BT-LAH-Erp-4061 | Fest | neu/geändert | neu/geändert | Überschrift | [5 empty] | 3.5 General requirements
541 | Zur Messwertplausibilisierung ist für jeden Schlüsselparameter ein Wertebereich zu definieren, innerhalb dessen die korrekte Funktion gegeben sein muss. | To check the plausibility of measured values, a value range must be defined for each key parameter within which the correct function must be given. |  |  | BT-LAH-Erp-4062 | Fest | neu/geändert | neu/geändert | Anforderung | [5 empty] | 3.5 General requirements
542 | Der Wertebereich ist abhängig von der Betriebsart festzulegen. | The value range must be defined depending on the operating mode. |  |  | BT-LAH-Erp-4063 | Fest | neu/geändert | neu/geändert | Anforderung | [5 empty] | 3.5 General requirements
543 | Das Auftreten von Fehlern und eine Über- bzw. Unterschreitung des Wertebereichs muss die Prüfeinrichtung kontinuierlich überwachen und bereits während der Prüfungsdurchführung unmittelbar und deutlich für den Betreiber signalisieren. | The test facility shall continuously monitor the occurrence of faults and the exceeding or falling below of the value range and signal this directly and clearly to the operator already during the performance of the test. |  |  | BT-LAH-Erp-100 | Fest | neu/geändert | neu/geändert | Anforderung | [5 empty] | 3.5 General requirements
544 | Im Fehlerfall ist die Prüfung nach Rücksprache mit dem Auftraggeber zu unterbrechen und eine Ursachenanalyse durchzuführen. | In the event of an error, the inspection must be interrupted after consultation with the customer and a cause analysis carried out. |  |  | BT-LAH-Erp-2700 | Fest | neu/geändert | neu/geändert | Anforderung | [5 empty] | 3.5 General requirements
545 | 3.5.6.3 Messdatenspeicherung- und Reduktion | 3.5.6.3 Measurement Data Storage and Reduction |  |  | BT-LAH-Erp-4064 | Fest | neu/geändert | neu/geändert | Überschrift | [5 empty] | 3.5 General requirements
546 | Bei Messwerten die im erlaubten Wertebereich liegen soll eine Datenreduktion stattfinden. Jedoch sind die Messwerte mit einer Frequenz von mindestens 1Hz (Mittelwert, zusätzlich Min und Max-Wert) zu protokollieren um eine Driftanalyse zu ermöglichen. | A data reduction should take place for measured values that lie within the permitted value range. However, the measured values must be recorded with a frequency of at least 1Hz (mean value, plus min and max values) to enable drift analysis. |  |  | BT-LAH-Erp-4065 | Fest | neu/geändert | neu/geändert | Anforderung | [5 empty] | 3.5 General requirements
547 | Bei zyklischen Signalen kann eine Datenreduktion durch Speicherung jedes x-ten Zyklus (mit voller Abtastrate) erfolgen, um eine Driftanalyse zu ermöglichen. | For cyclic signals, data can be reduced by storing every xth cycle (at full sampling rate) to allow drift analysis. |  |  | BT-LAH-Erp-4066 | Fest | neu/geändert | neu/geändert | Anforderung | [5 empty] | 3.5 General requirements
548 | Vor der Datenreduktion sind Messwerte in einem Zwischenspeicher über einen mit dem Auftraggeber abgestimmten Zeitraum vorzuhalten um im Fehlerfall diese für Analysezwecke nutzen zu können. | Before data reduction, measured values must be stored in a buffer memory for a period of time agreed with the customer so that they can be used for analysis purposes in the event of a fault. |  |  | BT-LAH-Erp-4067 | Fest | neu/geändert | neu/geändert | Anforderung | [5 empty] | 3.5 General requirements
549 | Alle Messdaten sind im Rohformat aufzubewahren. | All measurement data shall be stored in raw format. |  |  | BT-LAH-Erp-3472 | Fest | neu/geändert | neu/geändert | Anforderung | [5 empty] | 3.5 General requirements
550 | Die Löschung von Messdaten ist durch den Auftraggeber schriftlich zu genehmigen. | The deletion of measurement data must be approved in writing by the client. |  |  | BT-LAH-Erp-3473 | Fest | neu/geändert | neu/geändert | Anforderung | [5 empty] | 3.5 General requirements
551 | Zu messende und zu überwachende Größen: | Quantities to be measured and monitored: |  |  | BT-LAH-Erp-101 | Fest | neu/geändert | neu/geändert | Anforderung | [5 empty] | 3.5 General requirements
552 | Funktionsgrößen | functional sizes |  |  | BT-LAH-Erp-102 | Fest | neu/geändert | neu/geändert | Anforderung | [5 empty] | 3.5 General requirements
553 | Umgebungsparameter (Temperatur, Feuchte, …) | Environmental parameters (temperature, humidity, ...) |  |  | BT-LAH-Erp-103 | Angepasst von Autor | neu/geändert | neu/geändert | Anforderung | [5 empty] | 3.5 General requirements
554 | Prüflingsinterne Mess- und Sensorwerte (Temperatur, Spannung, …) | Internal measured and sensor values (temperature, voltage, ...) |  |  | BT-LAH-Erp-104 | Angepasst von Autor | neu/geändert | neu/geändert | Anforderung | [5 empty] | 3.5 General requirements
555 | Versorgungsspannungen | supply voltages |  |  | BT-LAH-Erp-105 | Fest | neu/geändert | neu/geändert | Anforderung | [5 empty] | 3.5 General requirements
556 | Ströme (Betriebs-, Ruhe-, Lastströme) | Currents (operating, quiescent, load currents) |  |  | BT-LAH-Erp-106 | Angepasst von Autor | neu/geändert | neu/geändert | Anforderung | [5 empty] | 3.5 General requirements
557 | Die Strombegrenzung der Spannungsversorgung darf während der Tests nicht ansprechen | The current limitation of the power supply must not respond during the tests. |  |  | BT-LAH-Erp-3090 | Angepasst von Autor | neu/geändert | neu/geändert | Anforderung | [5 empty] | 3.5 General requirements
558 | Bei Betriebsart Betriebmin: | In operating mode Operation min: |  |  | BT-LAH-Erp-108 | Fest | neu/geändert | neu/geändert | Anforderung | [5 empty] | 3.5 General requirements
559 | 1. Ruhestrom: Nachweis der geforderten Grenzen durchgehend für jeden einzelnen Prüfling Spätestens zur B-Mustererprobung muss das geplante Stromaufnahmeprofil vom Auftragnehmer vorgelegt und als Prüfsollvorgabe verwendet werden. | 1st quiescent current: Proof of the required limits continuously for each individual DUT The planned current consumption profile must be submitted by the contractor and used as the test target specification at the latest for the B-sample test. |  |  | BT-LAH-Erp-109 | Fest | neu/geändert | neu/geändert | Anforderung | [5 empty] | 3.5 General requirements
560 | 2.Kontinuierliche Überwachung von Ein-, Ausgängen und Kommunikationsleitungen, die Weckursachen für Fahrzeugkomponenten sein können. | 2. continuous monitoring of inputs, outputs and communication lines which may be causes of wake-up for vehicle components. |  |  | BT-LAH-Erp-110 | Fest | neu/geändert | neu/geändert | Anforderung | [5 empty] | 3.5 General requirements
561 | Zu protokollierende Werte: Min, Max, Mittel. | Values to be logged: Min, Max, Average. |  |  | BT-LAH-Erp-111 | Angepasst von Autor | neu/geändert | neu/geändert | Anforderung | [5 empty] | 3.5 General requirements
562 | Fehlerspeichereinträge, Statusbits, Fehlerlampen, … | Error memory entries, status bits, error lamps, ... |  |  | BT-LAH-Erp-114 | Angepasst von Autor | neu/geändert | neu/geändert | Anforderung | [5 empty] | 3.5 General requirements
563 | Busbotschaften (Timing, Inhalt, ...) | Bus messages (timing, content, ...) |  |  | BT-LAH-Erp-115 | Angepasst von Autor | neu/geändert | neu/geändert | Anforderung | [5 empty] | 3.5 General requirements
564 | Relevante Zählerstände (insbes. Resetzähler, Zeitstempel, …) | Relevant counter readings (especially reset counter, time stamp, ...) |  |  | BT-LAH-Erp-116 | Angepasst von Autor | neu/geändert | neu/geändert | Anforderung | [5 empty] | 3.5 General requirements
565 | 3.6 Elektrische Anforderungen | 3.6 Electrical requirements |  |  | BT-LAH-Erp-1664 | Fest | neu/geändert | neu/geändert | Überschrift | [5 empty] | 3.6 Electrical requirements
566 | Elektrische Pulse und Störungen gemäß VW80000 können zu jedem Zeitpunkt an elektrischen und elektronischen Bauteilen im Fahrzeug auftreten. Sie dürfen nicht zu Veränderungen des funktionalen Verhaltens, Funktionsstörungen, kundenrelevanten Fehlern oder unzulässigen Fehlerspeichereinträgen führen. | Electrical pulses and disturbances according to VW80000 can occur at any time on electrical and electronic components in the vehicle. They must not lead to changes in functional behaviour, malfunctions, customer-relevant errors or inadmissible fault memory entries. |  |  | BT-LAH-Erp-3432 | Fest | neu/geändert | neu/geändert | Anforderung | [5 empty] | 3.6 Electrical requirements
567 | 3.6.1 Langzeit Überspannung | 3.6.1 Long-term overvoltage |  |  | BT-LAH-Erp-1693 | Fest | neu/geändert | neu/geändert | Überschrift | [5 empty] | 3.6 Electrical requirements
568 | Diese Prüfung ist wie in der Norm VW80000 beschrieben durchzuführen. | This test must be carried out as described in the VW80000 standard. |  |  | BT-LAH-Erp-1698 | Fest | neu/geändert | neu/geändert | Anforderung | [5 empty] | 3.6 Electrical requirements
569 | 3.6.2 Transiente Überspannung | 3.6.2 Transient overvoltage |  |  | BT-LAH-Erp-1027 | Fest | neu/geändert | neu/geändert | Überschrift | [5 empty] | 3.6 Electrical requirements
570 | Diese Prüfung ist wie in der Norm VW80000 beschrieben durchzuführen. | This test must be carried out as described in the VW80000 standard. |  |  | BT-LAH-Erp-3296 | Fest | neu/geändert | neu/geändert | Anforderung | [5 empty] | 3.6 Electrical requirements
571 | 3.6.3 Transiente Unterspannung | 3.6.3 Transient undervoltage |  |  | BT-LAH-Erp-1040 | Fest | neu/geändert | neu/geändert | Überschrift | [5 empty] | 3.6 Electrical requirements
572 | Diese Prüfung ist wie in der Norm VW80000 beschrieben durchzuführen. | This test must be carried out as described in the VW80000 standard. |  |  | BT-LAH-Erp-3223 | Fest | neu/geändert | neu/geändert | Anforderung | [5 empty] | 3.6 Electrical requirements
573 | 3.6.4 Jumpstart | 3.6.4 Jumpstart |  |  | BT-LAH-Erp-1694 | Fest | neu/geändert | neu/geändert | Überschrift | [5 empty] | 3.6 Electrical requirements
574 | Diese Prüfung ist wie in der Norm VW80000 beschrieben durchzuführen. | This test must be carried out as described in the VW80000 standard. |  |  | BT-LAH-Erp-1699 | Fest | neu/geändert | neu/geändert | Anforderung | [5 empty] | 3.6 Electrical requirements
575 | 3.6.5 Load Dump | 3.6.5 Load Dump |  |  | BT-LAH-Erp-2129 | Fest | neu/geändert | neu/geändert | Überschrift | [5 empty] | 3.6 Electrical requirements
576 | Diese Prüfung ist wie in der Norm VW80000 beschrieben durchzuführen. | This test must be carried out as described in the VW80000 standard. |  |  | BT-LAH-Erp-2130 | Fest | neu/geändert | neu/geändert | Anforderung | [5 empty] | 3.6 Electrical requirements
577 | 3.6.5.1 Kurzbeschreibung | 3.6.5.1 Brief Description |  |  | BT-LAH-Erp-3585 | Fest | neu/geändert | neu/geändert | Überschrift | [5 empty] | 3.6 Electrical requirements
578 | Kurzbeschreibung siehe VW 80000 Abschnitt Zweck. | Brief description see VW 80000 section Purpose. |  |  | BT-LAH-Erp-3586 | Fest | neu/geändert | neu/geändert | Anforderung | [5 empty] | 3.6 Electrical requirements
579 | 3.6.5.2 Prüfablauf, Ansteuerung und Belastung | 3.6.5.2 Test sequence, control and load |  |  | BT-LAH-Erp-3587 | Fest | neu/geändert | neu/geändert | Überschrift | [5 empty] | 3.6 Electrical requirements
580 | Abweichend zur VW 80000 gelten folgende Ergänzungen: | Deviating from VW 80000, the following supplements apply: |  |  | BT-LAH-Erp-3588 | Fest | neu/geändert | neu/geändert | Anforderung | [5 empty] | 3.6 Electrical requirements
581 | Es ist eine Spannungsquelle mit einem Innenwiderstand ≤ 100 mΩ zu verwenden. | A voltage source with an internal resistor ≤ 100 mΩ must be used. |  |  | BT-LAH-Erp-3589 | Fest | neu/geändert | neu/geändert | Anforderung | [5 empty] | 3.6 Electrical requirements
582 | 3.6.5.3 Messung, Überwachung und Dokumentation | 3.6.5.3 Measurement, monitoring and documentation |  |  | BT-LAH-Erp-3590 | Fest | neu/geändert | neu/geändert | Überschrift | [5 empty] | 3.6 Electrical requirements
583 | Messung, Überwachung und Dokumentation siehe VW 80000. | Measurement, monitoring and documentation see VW 80000. |  |  | BT-LAH-Erp-3591 | Fest | neu/geändert | neu/geändert | Anforderung | [5 empty] | 3.6 Electrical requirements
584 | 3.6.5.4 Akzeptanzkriterien | 3.6.5.4 Acceptance criteria |  |  | BT-LAH-Erp-3592 | Fest | neu/geändert | neu/geändert | Überschrift | [5 empty] | 3.6 Electrical requirements
585 | Akzeptanzkriterien siehe VW 80000 Abschnitt Anforderung. | Acceptance criteria see VW 80000 section requirement. |  |  | BT-LAH-Erp-3593 | Fest | neu/geändert | neu/geändert | Anforderung | [5 empty] | 3.6 Electrical requirements
586 | 3.6.6 Überlagerte Wechselspannung | 3.6.6 Superimposed alternating voltage |  |  | BT-LAH-Erp-1360 | Fest | neu/geändert | neu/geändert | Überschrift | [5 empty] | 3.6 Electrical requirements
587 | 3.6.6.1 Kurzbeschreibung | 3.6.6.1 Brief Description |  |  | BT-LAH-Erp-2553 | Fest | neu/geändert | neu/geändert | Überschrift | [5 empty] | 3.6 Electrical requirements
588 | Kurzbeschreibung siehe VW 80000 Abschnitt Zweck. | Brief description see VW 80000 section Purpose. |  |  | BT-LAH-Erp-2554 | Fest | neu/geändert | neu/geändert | Anforderung | [5 empty] | 3.6 Electrical requirements
589 | 3.6.6.2 Prüfablauf, Ansteuerung und Belastung | 3.6.6.2 Test sequence, control and load |  |  | BT-LAH-Erp-2555 | Fest | neu/geändert | neu/geändert | Überschrift | [5 empty] | 3.6 Electrical requirements
590 | Diese Prüfung ist basierend auf der Norm VW80000 mit folgenden Abweichungen durchzuführen: | This test shall be based on the VW80000 standard with the following deviations: |  |  | BT-LAH-Erp-2556 | Fest | neu/geändert | neu/geändert | Anforderung | [5 empty] | 3.6 Electrical requirements
591 | Der Testfall 3 ist an mindestens 1 Prüfling durchzuführen. | Test case 3 must be performed on at least 1 test object. |  |  | BT-LAH-Erp-2569 | Fest | neu/geändert | neu/geändert | Anforderung | [5 empty] | 3.6 Electrical requirements
592 | 3.6.6.3 Messung, Überwachung und Dokumentation | 3.6.6.3 Measurement, monitoring and documentation |  |  | BT-LAH-Erp-2561 | Fest | neu/geändert | neu/geändert | Überschrift | [5 empty] | 3.6 Electrical requirements
593 | Diese Prüfung ist basierend auf der Norm VW 80000 mit folgenden Ergänzungen durchzuführen: | This test shall be based on the VW 80000 standard with the following additions: |  |  | BT-LAH-Erp-3565 | Fest | neu/geändert | neu/geändert | Anforderung | [5 empty] | 3.6 Electrical requirements
594 | • Dokumentation des Spannungsverlaufs an den Klemmen des Prüflings bei der minimalen und maximalen Frequenz des in der Norm VW 80000 angegebenen Frequenzbereichs | - Documentation of the voltage curve at the terminals of the DUT at the minimum and maximum frequency of the frequency range specified in the VW 80000 standard. |  |  | BT-LAH-Erp-3566 | Fest | neu/geändert | neu/geändert | Anforderung | [5 empty] | 3.6 Electrical requirements
595 | • Dokumentation der Geräuschentwicklung während der Prüfung | - Documentation of noise development during testing |  |  | BT-LAH-Erp-3568 | Fest | neu/geändert | neu/geändert | Anforderung | [5 empty] | 3.6 Electrical requirements
596 | 3.6.6.4 Akzeptanzkriterien | 3.6.6.4 Acceptance criteria |  |  | BT-LAH-Erp-2564 | Fest | neu/geändert | neu/geändert | Überschrift | [5 empty] | 3.6 Electrical requirements
597 | Akzeptanzkriterien siehe VW 80000 Abschnitt Anforderung. | Acceptance criteria see VW 80000 section requirement. |  |  | BT-LAH-Erp-2565 | Fest | neu/geändert | neu/geändert | Anforderung | [5 empty] | 3.6 Electrical requirements
598 | Eine durch die Prüfung verursachte zusätzliche Geräuschentwicklung während der Prüfungsdurchführung von Testfall 1 und Testfall 2 ist nicht zulässig. | Any additional noise generated by the test during the performance of Test Case 1 and Test Case 2 is not acceptable. |  |  | BT-LAH-Erp-3569 | Fest | neu/geändert | neu/geändert | Anforderung | [5 empty] | 3.6 Electrical requirements
599 | Auftretende Geräusche sind zusätzlich subjektiv zusammen mit dem Auftraggeber zu bewerten. | Occurring noises are to be evaluated additionally subjectively together with the client. |  |  | BT-LAH-Erp-4287 | Fest | neu/geändert | neu/geändert | Anforderung | [5 empty] | 3.6 Electrical requirements
600 | 3.6.7 Langsames Absenken und Anheben der Versorgungsspannung | 3.6.7 Slow lowering and raising of the supply voltage |  |  | BT-LAH-Erp-1700 | Fest | neu/geändert | neu/geändert | Überschrift | [5 empty] | 3.6 Electrical requirements
601 | 3.6.7.1 Kurzbeschreibung | 3.6.7.1 Brief Description |  |  | BT-LAH-Erp-4237 | Fest | neu/geändert | neu/geändert | Überschrift | [5 empty] | 3.6 Electrical requirements
602 | Kurzbeschreibung siehe Norm VW 80000 Abschnitt Zweck. | Brief description see standard VW 80000 section Purpose. |  |  | BT-LAH-Erp-4238 | Fest | neu/geändert | neu/geändert | Anforderung | [5 empty] | 3.6 Electrical requirements
603 | 3.6.7.2 Prüfablauf, Ansteuerung und Belastung | 3.6.7.2 Test sequence, control and load |  |  | BT-LAH-Erp-4239 | Fest | neu/geändert | neu/geändert | Überschrift | [5 empty] | 3.6 Electrical requirements
604 | Abweichend von der Norm VW 80000 ist die Prüfung E-07b nicht durchzuführen | Deviating from the standard VW 80000 the test E-07b is not to be carried out. |  |  | BT-LAH-Erp-4240 | Fest | neu/geändert | neu/geändert | Anforderung | [5 empty] | 3.6 Electrical requirements
605 | 3.6.7.3 Messung, Überwachung und Dokumentation | 3.6.7.3 Measurement, monitoring and documentation |  |  | BT-LAH-Erp-4241 | Fest | neu/geändert | neu/geändert | Überschrift | [5 empty] | 3.6 Electrical requirements
606 | Messung, Überwachung und Dokumentation siehe Norm VW 80000. | Measurement, monitoring and documentation see standard VW 80000. |  |  | BT-LAH-Erp-4242 | Fest | neu/geändert | neu/geändert | Anforderung | [5 empty] | 3.6 Electrical requirements
607 | 3.6.7.4 Akzeptanzkriterien | 3.6.7.4 Acceptance criteria |  |  | BT-LAH-Erp-4243 | Fest | neu/geändert | neu/geändert | Überschrift | [5 empty] | 3.6 Electrical requirements
608 | Akzeptanzkriterien siehe Norm VW 80000 Abschnitt Anforderung. | Acceptance criteria see standard VW 80000 section requirement. |  |  | BT-LAH-Erp-4244 | Fest | neu/geändert | neu/geändert | Anforderung | [5 empty] | 3.6 Electrical requirements
609 | 3.6.8 Langsames Absenken, schnelles Erhöhen der Versorgungsspannung | 3.6.8 Slow lowering, rapid increase of supply voltage |  |  | BT-LAH-Erp-2131 | Fest | neu/geändert | neu/geändert | Überschrift | [5 empty] | 3.6 Electrical requirements
610 | Diese Prüfung ist wie in der Norm VW80000 beschrieben durchzuführen. | This test must be carried out as described in the VW80000 standard. |  |  | BT-LAH-Erp-3224 | Fest | neu/geändert | neu/geändert | Anforderung | [5 empty] | 3.6 Electrical requirements
611 | 3.6.9 Resetverhalten | 3.6.9 Reset behaviour |  |  | BT-LAH-Erp-1701 | Fest | neu/geändert | neu/geändert | Überschrift | [5 empty] | 3.6 Electrical requirements
612 | Diese Prüfung ist wie in der Norm VW80000 beschrieben durchzuführen. | This test must be carried out as described in the VW80000 standard. |  |  | BT-LAH-Erp-3225 | Fest | neu/geändert | neu/geändert | Anforderung | [5 empty] | 3.6 Electrical requirements
613 | 3.6.10 Kurze Unterbrechungen | 3.6.10 Short interruptions |  |  | BT-LAH-Erp-2224 | Fest | neu/geändert | neu/geändert | Überschrift | [5 empty] | 3.6 Electrical requirements
614 | 3.6.10.1 Kurzbeschreibung | 3.6.10.1 Brief Description |  |  | BT-LAH-Erp-2225 | Fest | neu/geändert | neu/geändert | Anforderung | [5 empty] | 3.6 Electrical requirements
615 | Kurzbeschreibung siehe VW 80000 Abschnitt Zweck. | Brief description see VW 80000 section Purpose. |  |  | BT-LAH-Erp-2983 | Fest | neu/geändert | neu/geändert | Anforderung | [5 empty] | 3.6 Electrical requirements
616 | 3.6.10.2 Prüfablauf, Ansteuerung und Belastung | 3.6.10.2 Test sequence, control and load |  |  | BT-LAH-Erp-2984 | Fest | neu/geändert | neu/geändert | Überschrift | [5 empty] | 3.6 Electrical requirements
617 | Abweichend von der Norm VW80000 sind Prüfungen mit Unterbrechungen t1 < 100µs nicht durchzuführen. | Deviating from the standard VW80000, tests with interruptions t1 < 100µs are not to be carried out. |  |  | BT-LAH-Erp-2986 | Fest | neu/geändert | neu/geändert | Anforderung | [5 empty] | 3.6 Electrical requirements
618 | 3.6.10.3 Messung, Überwachung und Dokumentation | 3.6.10.3 Measurement, monitoring and documentation |  |  | BT-LAH-Erp-2990 | Fest | neu/geändert | neu/geändert | Überschrift | [5 empty] | 3.6 Electrical requirements
619 | Messung, Überwachung und Dokumentation siehe VW 80000. | Measurement, monitoring and documentation see VW 80000. |  |  | BT-LAH-Erp-2991 | Fest | neu/geändert | neu/geändert | Anforderung | [5 empty] | 3.6 Electrical requirements
620 | 3.6.10.4 Akzeptanzkriterien | 3.6.10.4 Acceptance criteria |  |  | BT-LAH-Erp-2992 | Fest | neu/geändert | neu/geändert | Überschrift | [5 empty] | 3.6 Electrical requirements
621 | Akzeptanzkriterien siehe VW 80000 Abschnitt Anforderung. | Acceptance criteria see VW 80000 section requirement. |  |  | BT-LAH-Erp-2993 | Fest | neu/geändert | neu/geändert | Anforderung | [5 empty] | 3.6 Electrical requirements
622 | 3.6.11 Startimpulse - Kaltstart | 3.6.11 Start pulses - cold start |  |  | BT-LAH-Erp-1011 | Fest | neu/geändert | neu/geändert | Überschrift | [5 empty] | 3.6 Electrical requirements
623 | 3.6.11.1 Kurzbeschreibung | 3.6.11.1 Brief Description |  |  | BT-LAH-Erp-1022 | Fest | neu/geändert | neu/geändert | Überschrift | [5 empty] | 3.6 Electrical requirements
624 | Kurzbeschreibung siehe VW 80000 Abschnitt Zweck. | Brief description see VW 80000 section Purpose. |  |  | BT-LAH-Erp-1376 | Fest | neu/geändert | neu/geändert | Information | [5 empty] | 3.6 Electrical requirements
625 | 3.6.11.2 Prüfablauf, Ansteuerung und Belastung | 3.6.11.2 Test sequence, control and load |  |  | BT-LAH-Erp-1023 | Fest | neu/geändert | neu/geändert | Überschrift | [5 empty] | 3.6 Electrical requirements
626 | Diese Prüfung ist basierend auf der Norm VW80000 mit folgenden Abweichungen durchzuführen: | This test shall be based on the VW80000 standard with the following deviations: |  |  | BT-LAH-Erp-2226 | Fest | neu/geändert | neu/geändert | Anforderung | [5 empty] | 3.6 Electrical requirements
627 | Bei nicht startrelevanten Komponenten ist auch einmalig der Prüfimpuls „scharf“ durchzuführen. | In the case of components not relevant for starting, the test pulse must also be carried out "sharply" once. |  |  | BT-LAH-Erp-3167 | Fest | neu/geändert | neu/geändert | Anforderung | [5 empty] | 3.6 Electrical requirements
628 | Das Verhalten der Komponente ist zu dokumentieren. | The behavior of the component must be documented. |  |  | BT-LAH-Erp-4068 | Fest | neu/geändert | neu/geändert | Anforderung | [5 empty] | 3.6 Electrical requirements
629 | Die spezifikationsgemäße Funktion des Bauteils während und nach den Betriebsspannungseinbrüchen ist in allen relevanten Betriebszuständen des Gerätes zu prüfen. | The function of the component according to specification during and after the operating voltage drops must be checked in all relevant operating states of the device. |  |  | BT-LAH-Erp-1377 | Fest | neu/geändert | neu/geändert | Anforderung | [5 empty] | 3.6 Electrical requirements
630 | Folgende Betriebszustände sind zu prüfen: | The following operating states must be checked: |  |  | BT-LAH-Erp-1398 | Fest | neu/geändert | neu/geändert | Anforderung | [5 empty] | 3.6 Electrical requirements
631 | Startphase / PowerUp | Start phase / PowerUp |  |  | BT-LAH-Erp-1399 | Fest | neu/geändert | neu/geändert | Anforderung | [5 empty] | 3.6 Electrical requirements
632 | Betrieb in verschiedenen Funktionszuständen | Operation in various functional states |  |  | BT-LAH-Erp-1400 | Fest | neu/geändert | neu/geändert | Anforderung | [5 empty] | 3.6 Electrical requirements
633 | Ausschaltphase / PowerDown | Off phase / PowerDown |  |  | BT-LAH-Erp-1401 | Fest | neu/geändert | neu/geändert | Anforderung | [5 empty] | 3.6 Electrical requirements
634 | Sleepmode | sleep mode |  |  | BT-LAH-Erp-1402 | Fest | neu/geändert | neu/geändert | Anforderung | [5 empty] | 3.6 Electrical requirements
635 | Weitere Betriebszustände sind mit dem Auftraggeber abzustimmen. | Further operating states must be agreed with the customer. |  |  | BT-LAH-Erp-1403 | Fest | neu/geändert | neu/geändert | Anforderung | [5 empty] | 3.6 Electrical requirements
636 | Die untere Grenze des Prüfpulsrahmens ist der Spannungsverlauf gemäß: | The lower limit of the test pulse frame is the voltage curve according to: |  |  | BT-LAH-Erp-1408 | Fest | neu/geändert | neu/geändert | Anforderung | [5 empty] | 3.6 Electrical requirements
637 | VW 80000: Prüfung 1 - Kaltstart Für startrelevante Komponenten Prüfpuls "scharf" Für nicht startrelevante Komponenten Prüfpuls "normal" | VW 80000: Test 1 - cold start For start relevant components test pulse "sharp" For not start relevant components test pulse "normal |  |  | BT-LAH-Erp-2227 | Fest | neu/geändert | neu/geändert | Anforderung | [5 empty] | 3.6 Electrical requirements
638 | Neben dem in der Norm VW80000 vorgegebenen maximalen Spannungseinbruch sind mindestens 20 weitere Pulsformen innerhalb des vorgegebenen Rahmens zu testen. | In addition to the maximum voltage drop specified in the VW80000 standard, at least 20 further pulse forms within the specified frame must be tested. |  |  | BT-LAH-Erp-1381 | Fest | neu/geändert | neu/geändert | Anforderung | [5 empty] | 3.6 Electrical requirements
639 |  |  |  |  | BT-LAH-Erp-2229 | Fest | neu/geändert | neu/geändert | Information | [5 empty] | 3.6 Electrical requirements
640 | Die Tests sind bei den folgenden Temperaturstufen durchzuführen: | The tests shall be carried out at the following temperature levels: |  |  | BT-LAH-Erp-1017 | Fest | neu/geändert | neu/geändert | Anforderung | [5 empty] | 3.6 Electrical requirements
641 | Tmin | Tmin |  |  | BT-LAH-Erp-1411 | Fest | neu/geändert | neu/geändert | Anforderung | [5 empty] | 3.6 Electrical requirements
642 | TRT | TRT |  |  | BT-LAH-Erp-1412 | Fest | neu/geändert | neu/geändert | Anforderung | [5 empty] | 3.6 Electrical requirements
643 | Tmax | Tmax |  |  | BT-LAH-Erp-1413 | Fest | neu/geändert | neu/geändert | Anforderung | [5 empty] | 3.6 Electrical requirements
644 | Die Testdurchführung erfolgt mit Applikationssoftware (Diagnose aktiv). | The test is carried out with application software (diagnosis active). |  |  | BT-LAH-Erp-1019 | Fest | neu/geändert | neu/geändert | Anforderung | [5 empty] | 3.6 Electrical requirements
645 | 3.6.11.3 Messung, Überwachung und Dokumentation | 3.6.11.3 Measurement, monitoring and documentation |  |  | BT-LAH-Erp-1024 | Fest | neu/geändert | neu/geändert | Überschrift | [5 empty] | 3.6 Electrical requirements
646 | Während und nach der Prüfung sind folgende Parameter zu dokumentieren: | During and after the test, the following parameters shall be documented: |  |  | BT-LAH-Erp-1387 | Fest | neu/geändert | neu/geändert | Anforderung | [5 empty] | 3.6 Electrical requirements
647 | Pulsform des Prüfpulses | Pulse shape of the test pulse |  |  | BT-LAH-Erp-1388 | Fest | neu/geändert | neu/geändert | Anforderung | [5 empty] | 3.6 Electrical requirements
648 | Bauteiltemperatur | Component temperature |  |  | BT-LAH-Erp-1389 | Fest | neu/geändert | neu/geändert | Anforderung | [5 empty] | 3.6 Electrical requirements
649 | Stromaufnahme | Current consumption |  |  | BT-LAH-Erp-1390 | Fest | neu/geändert | neu/geändert | Anforderung | [5 empty] | 3.6 Electrical requirements
650 | Betriebszustände der Hardware | Operating states of the hardware |  |  | BT-LAH-Erp-1391 | Fest | neu/geändert | neu/geändert | Anforderung | [5 empty] | 3.6 Electrical requirements
651 | Betriebszustände der Software | Operating states of the software |  |  | BT-LAH-Erp-1397 | Fest | neu/geändert | neu/geändert | Anforderung | [5 empty] | 3.6 Electrical requirements
652 | Funktionsabweichungen | Functional deviations |  |  | BT-LAH-Erp-1395 | Fest | neu/geändert | neu/geändert | Anforderung | [5 empty] | 3.6 Electrical requirements
653 | Buskommunikation | Bus communication |  |  | BT-LAH-Erp-1396 | Fest | neu/geändert | neu/geändert | Anforderung | [5 empty] | 3.6 Electrical requirements
654 | Fehlerspeichereinträge | Error memory entries |  |  | BT-LAH-Erp-1924 | Fest | neu/geändert | neu/geändert | Anforderung | [5 empty] | 3.6 Electrical requirements
655 | Weitere Parameter sind mit dem Auftraggeber abzustimmen. | Further parameters must be agreed with the client. |  |  | BT-LAH-Erp-1871 | Fest | neu/geändert | neu/geändert | Anforderung | [5 empty] | 3.6 Electrical requirements
656 | 3.6.11.4 Akzeptanzkriterien | 3.6.11.4 Acceptance criteria |  |  | BT-LAH-Erp-1025 | Fest | neu/geändert | neu/geändert | Überschrift | [5 empty] | 3.6 Electrical requirements
657 | Zusätzlich zur VW 80000 gelten folgende Anforderungen: | In addition to the VW 80000 the following requirements apply: |  |  | BT-LAH-Erp-2230 | Fest | neu/geändert | neu/geändert | Anforderung | [5 empty] | 3.6 Electrical requirements
658 | Während der Prüfung darf der Prüfling keinen undefinierten Zustand einnehmen. | During the test, the specimen must not assume an undefined condition. |  |  | BT-LAH-Erp-1021 | Fest | neu/geändert | neu/geändert | Anforderung | [5 empty] | 3.6 Electrical requirements
659 | Resets der Komponente sind zu dokumentieren und in geeigneter Form zu überwachen. | Component resets must be documented and monitored in an appropriate form. |  |  | BT-LAH-Erp-1405 | Fest | neu/geändert | neu/geändert | Anforderung | [5 empty] | 3.6 Electrical requirements
660 | Im Reset verweilende Komponenten sind nicht zulässig. | Components remaining in the reset are not permitted. |  |  | BT-LAH-Erp-1406 | Fest | neu/geändert | neu/geändert | Anforderung | [5 empty] | 3.6 Electrical requirements
661 | Die Prüflinge dürfen nach Beaufschlagung mit den Stressparametern keinen Schaden genommen haben. | The test specimens must not have been damaged after being exposed to the stress parameters. |  |  | BT-LAH-Erp-1407 | Fest | neu/geändert | neu/geändert | Anforderung | [5 empty] | 3.6 Electrical requirements
662 | Die spezifizierten Zustände sind während und nach der Prüfung in den jeweiligen Betriebszuständen bei allen Prüftemperaturen einzuhalten. | The specified conditions shall be maintained during and after the test in the respective operating conditions at all test temperatures. |  |  | BT-LAH-Erp-1404 | Fest | neu/geändert | neu/geändert | Anforderung | [5 empty] | 3.6 Electrical requirements
663 | 3.6.12 Startimpulse -Warmstart | 3.6.12 Start pulses - warm start |  |  | BT-LAH-Erp-972 | Fest | neu/geändert | neu/geändert | Überschrift | [5 empty] | 3.6 Electrical requirements
664 | 3.6.12.1 Kurzbeschreibung | 3.6.12.1 Brief Description |  |  | BT-LAH-Erp-973 | Fest | neu/geändert | neu/geändert | Überschrift | [5 empty] | 3.6 Electrical requirements
665 | Zusätzlich zur VW 80000 gelten folgende Ergänzungen: | In addition to the VW 80000 the following supplements apply: |  |  | BT-LAH-Erp-2575 | Fest | neu/geändert | neu/geändert | Anforderung | [5 empty] | 3.6 Electrical requirements
666 | Hierbei werden die Funktionen bei Warmstartimpulsen geprüft, wie sie beispielsweise bei Fahrzeugen mit Start / Stop Automatik auftreten können. Mit der Prüfung soll sichergestellt werden, dass bei einem Warmstart die Komponenten die geforderten Funktionszustände einhalten. | Here the functions are tested with warm start pulses, as they can occur for example in vehicles with automatic start/stop. The purpose of the test is to ensure that the components comply with the required functional states during a warm start. |  |  | BT-LAH-Erp-974 | Fest | neu/geändert | neu/geändert | Anforderung | [5 empty] | 3.6 Electrical requirements
667 | 3.6.12.2 Prüfablauf, Ansteuerung und Belastung | 3.6.12.2 Test sequence, control and load |  |  | BT-LAH-Erp-975 | Fest | neu/geändert | neu/geändert | Überschrift | [5 empty] | 3.6 Electrical requirements
668 | Diese Prüfung ist basierend auf der Norm VW80000 mit folgenden Ergänzungen durchzuführen: | This test shall be based on the VW80000 standard with the following additions: |  |  | BT-LAH-Erp-2576 | Fest | neu/geändert | neu/geändert | Anforderung | [5 empty] | 3.6 Electrical requirements
669 | Komponente Typ A: | Component Type A: |  |  | BT-LAH-Erp-976 | Fest | neu/geändert | neu/geändert | Anforderung | [5 empty] | 3.6 Electrical requirements
670 | Die Komponente führt initiiert durch den Warmstart einen Reset oder Schreibzugriff auf interne nichtflüchtige Speicher wie im Lastenheft beschrieben durch. | The component performs a reset or write access to internal non-volatile memories initiated by the warm start as described in the specifications. |  |  | BT-LAH-Erp-977 | Fest | neu/geändert | neu/geändert | Anforderung | [5 empty] | 3.6 Electrical requirements
671 | Komponente Typ B | Component Type B |  |  | BT-LAH-Erp-978 | Fest | neu/geändert | neu/geändert | Anforderung | [5 empty] | 3.6 Electrical requirements
672 | Die Komponente führt initiiert durch den Warmstart weder einen Reset noch Schreibzugriff auf interne nichtflüchtige Speicher durch. | The component does not perform a reset or write access to internal non-volatile memories initiated by the warm start. |  |  | BT-LAH-Erp-979 | Fest | neu/geändert | neu/geändert | Anforderung | [5 empty] | 3.6 Electrical requirements
673 | Das Startspannungsprofil ist entsprechend der Norm VW 80000 Kapitel Startimpulse Testfall 2 Warmstart durchzuführen. | The start voltage profile must be carried out according to the VW 80000 standard Chapter Start pulses Test case 2 Warm start. |  |  | BT-LAH-Erp-1002 | Fest | neu/geändert | neu/geändert | Anforderung | [5 empty] | 3.6 Electrical requirements
674 | Bei Komponenten welche direkt an die Klemme 29 (Zuleitung des Startsystems zur Batterie, z.B. Sicherungsverteiler Klemme 29 / Fremdstartpunkt) angeschlossen sind, ist anstatt der im Testfall 2 - Warmstart definierten Prüfabläufe der Prüfimpuls "normal" des Testfall 1 - Kaltstart mit dem Akzeptanzkriterium Funktionszustand A durchzuführen. | For components which are connected directly to terminal 29 (supply line of the start system to the battery, e.g. fuse distributor terminal 29 / external start point), the test pulse "normal" of test case 1 - cold start with the acceptance criterion functional state A must be carried out instead of the test sequences defined in test case 2 - warm start. |  |  | BT-LAH-Erp-4235 | Fest | neu/geändert | neu/geändert | Anforderung | [5 empty] | 3.6 Electrical requirements
675 |  |  |  |  | BT-LAH-Erp-1523 | Fest | neu/geändert | neu/geändert | Anforderung | [5 empty] | 3.6 Electrical requirements
676 | 3.6.12.3 Messung, Überwachung und Dokumentation | 3.6.12.3 Measurement, monitoring and documentation |  |  | BT-LAH-Erp-1003 | Fest | neu/geändert | neu/geändert | Überschrift | [5 empty] | 3.6 Electrical requirements
677 | • Während der Prüfung / den Impulsen ist die Funktion des Prüflings mit ausreichender Abtastfrequenz (>100kHz) zu überwachen. Funktionseinschränkungen sind zu dokumentieren. | - During the test / the pulses, the function of the DUT must be monitored with sufficient sampling frequency (>100kHz). Functional restrictions must be documented. |  |  | BT-LAH-Erp-1004 | Fest | neu/geändert | neu/geändert | Anforderung | [5 empty] | 3.6 Electrical requirements
678 | • Während der Prüfung sind alle Ein- und Ausgänge zu überwachen. Änderungen von Ein- oder Ausgangssignalen sind zu dokumentieren. | - All inputs and outputs must be monitored during the test. Changes to input or output signals must be documented. |  |  | BT-LAH-Erp-1005 | Fest | neu/geändert | neu/geändert | Anforderung | [5 empty] | 3.6 Electrical requirements
679 | 3.6.12.4 Akzeptanzkriterien | 3.6.12.4 Acceptance criteria |  |  | BT-LAH-Erp-1006 | Fest | neu/geändert | neu/geändert | Überschrift | [5 empty] | 3.6 Electrical requirements
680 | Akzeptanzkriterien siehe Norm VW 80000 Abschnitt Anforderung. | Acceptance criteria see standard VW 80000 section requirement. |  |  | BT-LAH-Erp-4236 | Fest | neu/geändert | neu/geändert | Anforderung | [5 empty] | 3.6 Electrical requirements
681 | 3.6.13 Unterbrechung Pin | 3.6.13 Interruption Pin |  |  | BT-LAH-Erp-1702 | Fest | neu/geändert | neu/geändert | Überschrift | [5 empty] | 3.6 Electrical requirements
682 | Diese Prüfung ist wie in der Norm VW80000 beschrieben durchzuführen. | This test must be carried out as described in the VW80000 standard. |  |  | BT-LAH-Erp-3231 | Fest | neu/geändert | neu/geändert | Anforderung | [5 empty] | 3.6 Electrical requirements
683 | 3.6.14 Unterbrechung Stecker | 3.6.14 Interruption Connector |  |  | BT-LAH-Erp-2133 | Fest | neu/geändert | neu/geändert | Überschrift | [5 empty] | 3.6 Electrical requirements
684 | Diese Prüfung ist wie in der Norm VW80000 beschrieben durchzuführen. | This test must be carried out as described in the VW80000 standard. |  |  | BT-LAH-Erp-2134 | Fest | neu/geändert | neu/geändert | Anforderung | [5 empty] | 3.6 Electrical requirements
685 | 3.6.15 Verpolung | 3.6.15 Polarity reversal |  |  | BT-LAH-Erp-1691 | Fest | neu/geändert | neu/geändert | Überschrift | [5 empty] | 3.6 Electrical requirements
686 | Diese Prüfung ist wie in der Norm VW80000 beschrieben durchzuführen. | This test must be carried out as described in the VW80000 standard. |  |  | BT-LAH-Erp-3232 | Fest | neu/geändert | neu/geändert | Anforderung | [5 empty] | 3.6 Electrical requirements
687 | 3.6.16 Masseversatz | 3.6.16 Mass offset |  |  | BT-LAH-Erp-686 | Fest | neu/geändert | neu/geändert | Überschrift | [5 empty] | 3.6 Electrical requirements
688 | 3.6.16.1 Kurzbeschreibung | 3.6.16.1 Brief Description |  |  | BT-LAH-Erp-687 | Fest | neu/geändert | neu/geändert | Überschrift | [5 empty] | 3.6 Electrical requirements
689 | Kurzbeschreibung siehe VW 80000 Abschnitt Zweck. | Brief description see VW 80000 section Purpose. |  |  | BT-LAH-Erp-2244 | Fest | neu/geändert | neu/geändert | Anforderung | [5 empty] | 3.6 Electrical requirements
690 | 3.6.16.2 Prüfablauf, Ansteuerung und Belastung | 3.6.16.2 Test sequence, control and load |  |  | BT-LAH-Erp-689 | Fest | neu/geändert | neu/geändert | Überschrift | [5 empty] | 3.6 Electrical requirements
691 | Prüfablauf, Ansteuerung und Belastung siehe VW 80000 Abschnitt Prüfung | Test sequence, control and load see VW 80000 Section Testing |  |  | BT-LAH-Erp-2245 | Fest | neu/geändert | neu/geändert | Anforderung | [5 empty] | 3.6 Electrical requirements
692 | 3.6.16.3 Messung, Überwachung und Dokumentation | 3.6.16.3 Measurement, monitoring and documentation |  |  | BT-LAH-Erp-1926 | Fest | neu/geändert | neu/geändert | Überschrift | [5 empty] | 3.6 Electrical requirements
693 | Während und nach der Prüfung sind folgende Parameter zu dokumentieren: | During and after the test, the following parameters shall be documented: |  |  | BT-LAH-Erp-1927 | Fest | neu/geändert | neu/geändert | Anforderung | [5 empty] | 3.6 Electrical requirements
694 | Spannungen an relevanten Ein- / Ausgängen, Versorgungen, Masseanschlüssen | Voltages at relevant inputs / outputs, supplies, ground connections |  |  | BT-LAH-Erp-1928 | Fest | neu/geändert | neu/geändert | Anforderung | [5 empty] | 3.6 Electrical requirements
695 | Ströme an relevanten Ein- / Ausgängen, Versorgungen, Masseanschlüssen | Currents at relevant inputs / outputs, supplies, ground connections |  |  | BT-LAH-Erp-1936 | Fest | neu/geändert | neu/geändert | Anforderung | [5 empty] | 3.6 Electrical requirements
696 | Betriebszustand Hardware | Operating status Hardware |  |  | BT-LAH-Erp-1929 | Fest | neu/geändert | neu/geändert | Anforderung | [5 empty] | 3.6 Electrical requirements
697 | Betriebszustand Software | Operating status Software |  |  | BT-LAH-Erp-1930 | Fest | neu/geändert | neu/geändert | Anforderung | [5 empty] | 3.6 Electrical requirements
698 | Geräuschmessung | Noise measurement |  |  | BT-LAH-Erp-1931 | Fest | neu/geändert | neu/geändert | Anforderung | [5 empty] | 3.6 Electrical requirements
699 | Funktionsabweichungen | Functional deviations |  |  | BT-LAH-Erp-1932 | Fest | neu/geändert | neu/geändert | Anforderung | [5 empty] | 3.6 Electrical requirements
700 | Buskommunikation | Bus communication |  |  | BT-LAH-Erp-1933 | Fest | neu/geändert | neu/geändert | Anforderung | [5 empty] | 3.6 Electrical requirements
701 | Fehlerspeichereinträge | Error memory entries |  |  | BT-LAH-Erp-1934 | Fest | neu/geändert | neu/geändert | Anforderung | [5 empty] | 3.6 Electrical requirements
702 | Weitere Parameter sind mit dem Auftraggeber abzustimmen. | Further parameters must be agreed with the client. |  |  | BT-LAH-Erp-1935 | Fest | neu/geändert | neu/geändert | Anforderung | [5 empty] | 3.6 Electrical requirements
703 | 3.6.16.4 Akzeptanzkriterien | 3.6.16.4 Acceptance criteria |  |  | BT-LAH-Erp-694 | Fest | neu/geändert | neu/geändert | Überschrift | [5 empty] | 3.6 Electrical requirements
704 | Zusätzlich zur VW 80000 gelten folgende Anforderungen: | In addition to the VW 80000 the following requirements apply: |  |  | BT-LAH-Erp-2246 | Fest | neu/geändert | neu/geändert | Anforderung | [5 empty] | 3.6 Electrical requirements
705 | Keine Fehlerspeichereinträge aufgrund der Massepotentialverschiebung. | No fault memory entries due to ground potential shift. |  |  | BT-LAH-Erp-696 | Fest | neu/geändert | neu/geändert | Anforderung | [5 empty] | 3.6 Electrical requirements
706 | Keine Veränderung des Ruheverhaltens / der Nach- und Anlaufzeiten. | No change in the rest behaviour / the follow-up and start-up times. |  |  | BT-LAH-Erp-697 | Fest | neu/geändert | neu/geändert | Anforderung | [5 empty] | 3.6 Electrical requirements
707 | 3.6.17 Kurzschluss Signalleitung und Lastkreise | 3.6.17 Short-circuit signal line and load circuits |  |  | BT-LAH-Erp-364 | Fest | neu/geändert | neu/geändert | Überschrift | [5 empty] | 3.6 Electrical requirements
708 | Diese Prüfung ist wie in der Norm VW80000 beschrieben durchzuführen. | This test must be carried out as described in the VW80000 standard. |  |  | BT-LAH-Erp-3233 | Fest | neu/geändert | neu/geändert | Anforderung | [5 empty] | 3.6 Electrical requirements
709 | 3.6.18 Ruhestrom | 3.6.18 Quiescent current |  |  | BT-LAH-Erp-1690 | Fest | neu/geändert | neu/geändert | Überschrift | [5 empty] | 3.6 Electrical requirements
710 | Diese Prüfung ist wie in der Norm VW80000 beschrieben durchzuführen. | This test must be carried out as described in the VW80000 standard. |  |  | BT-LAH-Erp-1695 | Fest | neu/geändert | neu/geändert | Anforderung | [5 empty] | 3.6 Electrical requirements
711 | 3.6.19 Anlaufverhalten | 3.6.19 Starting behaviour |  |  | BT-LAH-Erp-644 | Fest | neu/geändert | neu/geändert | Überschrift | [5 empty] | 3.6 Electrical requirements
712 | 3.6.19.1 Kurzbeschreibung | 3.6.19.1 Brief Description |  |  | BT-LAH-Erp-645 | Fest | neu/geändert | neu/geändert | Überschrift | [5 empty] | 3.6 Electrical requirements
713 | Das fehlerfreie Anlaufverhalten von Komponenten, die ASICs oder Prozessoren enthalten ist hinsichtlich unterschiedlicher Einschaltflanken der Versorgungsspannung sicherzustellen. | The error-free start-up behavior of components containing ASICs or processors must be ensured with regard to different switch-on edges of the supply voltage. |  |  | BT-LAH-Erp-646 | Fest | neu/geändert | neu/geändert | Anforderung | [5 empty] | 3.6 Electrical requirements
714 | 3.6.19.2 Prüfablauf, Ansteuerung und Belastung | 3.6.19.2 Test sequence, control and load |  |  | BT-LAH-Erp-647 | Fest | neu/geändert | neu/geändert | Überschrift | [5 empty] | 3.6 Electrical requirements
715 | Abhängig vom Klemmenanschluss ist festzulegen, welche Eingänge für den Test betrachtet werden müssen (z.B. Kl.15, 30, 87,…) | Depending on the terminal connection, the inputs to be considered for the test must be defined (e.g. terminal 15, 30, 87,...). |  |  | BT-LAH-Erp-648 | Fest | neu/geändert | neu/geändert | Anforderung | [5 empty] | 3.6 Electrical requirements
716 | Ohne detaillierte Vorgaben sind alle Eingänge getrennt sowie in den unterschiedlichen Kombinationen zu betrachten. | Without detailed specifications, all inputs must be considered separately and in different combinations. |  |  | BT-LAH-Erp-649 | Fest | neu/geändert | neu/geändert | Anforderung | [5 empty] | 3.6 Electrical requirements
717 | Folgende Parameter sind in der Prüfung in allen möglichen Kombinationen abzubilden | The following parameters must be represented in the check in all possible combinations |  |  | BT-LAH-Erp-1983 | Fest | neu/geändert | neu/geändert | Anforderung | [5 empty] | 3.6 Electrical requirements
718 |  |  |  |  | BT-LAH-Erp-650 | Fest | neu/geändert | neu/geändert | Anforderung | [5 empty] | 3.6 Electrical requirements
719 | Zu den angegebenen Parametern sind weitere, aufgrund der internen und externen Beschaltung für die Komponente kritische, Parameter zu überwachen und aufzuzeichnen. | In addition to the specified parameters, further parameters critical for the component due to the internal and external circuitry must be monitored and recorded. |  |  | BT-LAH-Erp-667 | Fest | neu/geändert | neu/geändert | Anforderung | [5 empty] | 3.6 Electrical requirements
720 | Die zusätzlichen Parameter sind mit dem Auftraggeber abzustimmen. | The additional parameters must be agreed with the client. |  |  | BT-LAH-Erp-1319 | Fest | neu/geändert | neu/geändert | Anforderung | [5 empty] | 3.6 Electrical requirements
721 | 3.6.19.3 Messung, Überwachung und Dokumentation | 3.6.19.3 Measurement, monitoring and documentation |  |  | BT-LAH-Erp-668 | Fest | neu/geändert | neu/geändert | Überschrift | [5 empty] | 3.6 Electrical requirements
722 | Während der Prüfung ist das korrekte Anlaufen des Prüflings zu überwachen. Eine geeignete Messtechnik ist zu verwenden (minimale Abtastrate, Trigger, …) | During the test, the correct start-up of the unit under test must be monitored. A suitable measuring technique must be used (minimum sampling rate, trigger, ...). |  |  | BT-LAH-Erp-669 | Angepasst von Autor | neu/geändert | neu/geändert | Anforderung | [5 empty] | 3.6 Electrical requirements
723 | 3.6.19.4 Akzeptanzkriterien | 3.6.19.4 Acceptance criteria |  |  | BT-LAH-Erp-670 | Fest | neu/geändert | neu/geändert | Überschrift | [5 empty] | 3.6 Electrical requirements
724 | Die Prüflinge müssen in allen Fällen in den korrekten Initialisierungsablauf eintreten und diesen bis zum definierten Abschluss bzw. bis zum Abschaltzeitpunkt durchlaufen. | In all cases, the test specimens must enter the correct initialization process and run through it until the defined completion or switch-off time. |  |  | BT-LAH-Erp-671 | Fest | neu/geändert | neu/geändert | Anforderung | [5 empty] | 3.6 Electrical requirements
725 | Es darf zu keinen Veränderungen (Parameter, Betriebsarten) kommen, die nicht im ungestörten Anlauffall bzw. in der Funktionsdefinition vorgesehen sind. | There must be no changes (parameters, operating modes) which are not intended in the event of an undisturbed startup or in the function definition. |  |  | BT-LAH-Erp-672 | Angepasst von Autor | neu/geändert | neu/geändert | Anforderung | [5 empty] | 3.6 Electrical requirements
726 | Es wird Funktionszustand A erfüllt. | Function state A is fulfilled. |  |  | BT-LAH-Erp-673 | Angepasst von Autor | neu/geändert | neu/geändert | Anforderung | [5 empty] | 3.6 Electrical requirements
727 | 3.6.20 Unempfindlichkeit gegen Nebenschluss | 3.6.20 Insensitivity to shunts |  |  | BT-LAH-Erp-674 | Fest | neu/geändert | neu/geändert | Überschrift | [5 empty] | 3.6 Electrical requirements
728 | 3.6.20.1 Kurzbeschreibung | 3.6.20.1 Brief Description |  |  | BT-LAH-Erp-675 | Fest | neu/geändert | neu/geändert | Überschrift | [5 empty] | 3.6 Electrical requirements
729 | Es soll nachgewiesen werden, dass Nebenschluss an Ein- und Ausgängen (z.B. aufgrund von Feuchte in Steckverbindern) keine Auswirkung auf die Funktion der Komponente hat. | It shall be demonstrated that shunt at inputs and outputs (e.g. due to moisture in connectors) has no effect on the function of the component. |  |  | BT-LAH-Erp-676 | Fest | neu/geändert | neu/geändert | Anforderung | [5 empty] | 3.6 Electrical requirements
730 | 3.6.20.2 Prüfablauf, Ansteuerung und Belastung | 3.6.20.2 Test sequence, control and load |  |  | BT-LAH-Erp-677 | Fest | neu/geändert | neu/geändert | Überschrift | [5 empty] | 3.6 Electrical requirements
731 | Es ist eine Serie von Funktionstests bei Raumtemperatur durchzuführen, wobei nacheinander jeder Ein- und Ausgang mit dem Nebenschlusswiderstandswert zunächst gegen Masse, dann gegen Versorgungsspannung verbunden werden soll. | A series of functional tests shall be carried out at room temperature, successively connecting each input and output to the shunt resistance first to ground, then to supply voltage. |  |  | BT-LAH-Erp-678 | Fest | neu/geändert | neu/geändert | Anforderung | [5 empty] | 3.6 Electrical requirements
732 | Die Prüfung ist bei UBmin und UBmax durchzuführen. | The test shall be carried out at UBmin and UBmax. |  |  | BT-LAH-Erp-1841 | Fest | neu/geändert | neu/geändert | Anforderung | [5 empty] | 3.6 Electrical requirements
733 | Soweit der Schmutznebenschlusswiderstand RS im Bauteillastenheft nicht definiert wurde gilt: | If the dirt shunt resistance RS has not been defined in the component specification, this applies: |  |  | BT-LAH-Erp-2741 | Fest | neu/geändert | neu/geändert | Anforderung | [5 empty] | 3.6 Electrical requirements
734 | RS = 5 kΩ | RS = 5 kΩ |  |  | BT-LAH-Erp-1902 | Angepasst von Autor | neu/geändert | neu/geändert | Anforderung | [5 empty] | 3.6 Electrical requirements
735 | 3.6.20.3 Messung, Überwachung und Dokumentation | 3.6.20.3 Measurement, monitoring and documentation |  |  | BT-LAH-Erp-680 | Fest | neu/geändert | neu/geändert | Überschrift | [5 empty] | 3.6 Electrical requirements
736 | Während und nach der Prüfung sind folgende Parameter zu dokumentieren: | During and after the test, the following parameters shall be documented: |  |  | BT-LAH-Erp-1909 | Fest | neu/geändert | neu/geändert | Anforderung | [5 empty] | 3.6 Electrical requirements
737 | Spannungsänderung durch den Nebenschlusswiderstand | Voltage change due to shunt resistor |  |  | BT-LAH-Erp-1910 | Fest | neu/geändert | neu/geändert | Anforderung | [5 empty] | 3.6 Electrical requirements
738 | Betriebszustand Hardware | Operating status Hardware |  |  | BT-LAH-Erp-1913 | Fest | neu/geändert | neu/geändert | Anforderung | [5 empty] | 3.6 Electrical requirements
739 | Betriebszustand Software | Operating status Software |  |  | BT-LAH-Erp-1914 | Fest | neu/geändert | neu/geändert | Anforderung | [5 empty] | 3.6 Electrical requirements
740 | Geräuschmessung | Noise measurement |  |  | BT-LAH-Erp-1915 | Fest | neu/geändert | neu/geändert | Anforderung | [5 empty] | 3.6 Electrical requirements
741 | Funktionsabweichungen | Functional deviations |  |  | BT-LAH-Erp-1916 | Fest | neu/geändert | neu/geändert | Anforderung | [5 empty] | 3.6 Electrical requirements
742 | Buskommunikation | Bus communication |  |  | BT-LAH-Erp-1917 | Fest | neu/geändert | neu/geändert | Anforderung | [5 empty] | 3.6 Electrical requirements
743 | Fehlerspeichereinträge | Error memory entries |  |  | BT-LAH-Erp-1918 | Fest | neu/geändert | neu/geändert | Anforderung | [5 empty] | 3.6 Electrical requirements
744 | Weitere Parameter sind mit dem Auftraggeber abzustimmen. | Further parameters must be agreed with the client. |  |  | BT-LAH-Erp-1921 | Fest | neu/geändert | neu/geändert | Anforderung | [5 empty] | 3.6 Electrical requirements
745 | 3.6.20.4 Akzeptanzkriterien | 3.6.20.4 Acceptance criteria |  |  | BT-LAH-Erp-682 | Fest | neu/geändert | neu/geändert | Überschrift | [5 empty] | 3.6 Electrical requirements
746 | Es wird ausschließlich Funktionszustand A erreicht. | Only function state A is reached. |  |  | BT-LAH-Erp-683 | Fest | neu/geändert | neu/geändert | Anforderung | [5 empty] | 3.6 Electrical requirements
747 | Keine Fehlerspeichereinträge aufgrund des Nebenschlusses. | No error memory entries due to shunt. |  |  | BT-LAH-Erp-684 | Fest | neu/geändert | neu/geändert | Anforderung | [5 empty] | 3.6 Electrical requirements
748 | Keine Veränderung des Ruheverhaltens / der Nach- und Anlaufzeiten. | No change in the rest behaviour / the follow-up and start-up times. |  |  | BT-LAH-Erp-685 | Fest | neu/geändert | neu/geändert | Anforderung | [5 empty] | 3.6 Electrical requirements
749 | 3.6.21 Eingeschränkter Verpolschutz | 3.6.21 Limited reverse polarity protection |  |  | BT-LAH-Erp-1470 | Fest | neu/geändert | neu/geändert | Überschrift | [5 empty] | 3.6 Electrical requirements
750 | 3.6.21.1 Kurzbeschreibung | 3.6.21.1 Brief Description |  |  | BT-LAH-Erp-1471 | Fest | neu/geändert | neu/geändert | Überschrift | [5 empty] | 3.6 Electrical requirements
751 | Geprüft werden Komponenten die bei Verpolung eine Stromerhöhung (größer Sicherungsnennstrom) in der Versorgungsleitung, durch z.B. eine Brücke oder eine parallel geschaltete Diodenstrecke verursachen und dadurch eine Auslösung der Sicherung erfolgen kann. | Components are tested which cause a current increase (greater rated fuse current) in the supply line, e.g. by a bridge or a diode section connected in parallel, in the event of reverse polarity, and which can thus trigger the fuse. |  |  | BT-LAH-Erp-1472 | Fest | neu/geändert | neu/geändert | Anforderung | [5 empty] | 3.6 Electrical requirements
752 | Die Prüfung ist anzuwenden bei Komponenten, welche keinen aktiven Verpolschutz integriert haben und die Sicherheit gegenüber den verpolten Anschluss einer Batterie oder durch verpoltes Fremdstarten durch Einbeziehung der Fahrzeugsicherung gewährleisten. | The test is to be applied to components which do not have integrated active reverse polarity protection and which ensure safety against reverse polarity connection of a battery or by reverse polarity starting by incorporating the vehicle fuse. |  |  | BT-LAH-Erp-1473 | Fest | neu/geändert | neu/geändert | Anforderung | [5 empty] | 3.6 Electrical requirements
753 | Die Prüfung ist nicht für folgende Teile anwendbar: | The test is not applicable to the following parts: |  |  | BT-LAH-Erp-1474 | Fest | neu/geändert | neu/geändert | Information | [5 empty] | 3.6 Electrical requirements
754 | Generatoren Relais, Magnetventile und -spulen mit integrierten Freilaufdioden, Komponenten, die sicher im Fahrzeug keiner Verpolung ausgesetzt werden. | Generator relays, solenoid valves and coils with integrated free-wheeling diodes, components that are not subject to reverse polarity in the vehicle. |  |  | BT-LAH-Erp-1475 | Fest | neu/geändert | neu/geändert | Information | [5 empty] | 3.6 Electrical requirements
755 | 3.6.21.2 Prüfablauf, Ansteuerung und Belastung | 3.6.21.2 Test sequence, control and load |  |  | BT-LAH-Erp-1476 | Fest | neu/geändert | neu/geändert | Überschrift | [5 empty] | 3.6 Electrical requirements
756 | Die Prüfung erfolgt ohne Absicherung. Komponenteninterne Sicherungen sind für diese Prüfung zu überbrücken (z.B. Radio). | The test is carried out without hedging. Internal component fuses must be bridged for this test (e.g. radio). |  |  | BT-LAH-Erp-1477 | Fest | neu/geändert | neu/geändert | Anforderung | [5 empty] | 3.6 Electrical requirements
757 | Die Versorgungsleitung zum Prüfling muss für Plus bzw. Minus jeweils ≤0,5m sein. | The supply line to the test object must be ≤0,5m for plus and minus respectively. |  |  | BT-LAH-Erp-1478 | Fest | neu/geändert | neu/geändert | Anforderung | [5 empty] | 3.6 Electrical requirements
758 | Die Versorgungsleitung muss den für die Absicherung erforderlichen Mindestquerschnitt oder den im Kabelbaum vorgesehenen Querschnitt aufweisen. | The supply line must have the minimum cross-section required for the fuse protection or the cross-section provided in the wiring harness. |  |  | BT-LAH-Erp-1479 | Fest | neu/geändert | neu/geändert | Anforderung | [5 empty] | 3.6 Electrical requirements
759 | Hinweis: Der erforderliche Mindestquerschnitt kann (abhängig vom Sicherungswert) der VW75212 entnommen werden. | Note: The required minimum cross-section can be taken (depending on the fuse value) from the VW75212. |  |  | BT-LAH-Erp-1480 | Fest | neu/geändert | neu/geändert | Anforderung | [5 empty] | 3.6 Electrical requirements
760 | Für diese Prüfung ist ein Netzgerät mit einstellbarer Strombegrenzung zu verwenden. | A power supply unit with adjustable current limitation shall be used for this test. |  |  | BT-LAH-Erp-1481 | Fest | neu/geändert | neu/geändert | Anforderung | [5 empty] | 3.6 Electrical requirements
761 | Das Netzgerät muss in der Lage sein, den Stromanstieg in einer Zeit kleiner 5% der Prüfdauer zu bewerkstelligen. | The power supply must be able to handle the current rise in a time of less than 5% of the test duration. |  |  | BT-LAH-Erp-1482 | Fest | neu/geändert | neu/geändert | Anforderung | [5 empty] | 3.6 Electrical requirements
762 | Die Strombegrenzung des Netzgerätes ist auf ein Vielfaches des Sicherungsnennstroms einzustellen. | The current limitation of the power supply unit must be set to a multiple of the rated fuse current. |  |  | BT-LAH-Erp-1483 | Fest | neu/geändert | neu/geändert | Anforderung | [5 empty] | 3.6 Electrical requirements
763 | Die Werte für die Prüfspannung, Strombegrenzung und die dazugehörige Prüfdauer sind abhängig vom Sicherungstyp der folgenden Tabelle zu entnehmen: | The values for the test voltage, current limitation and the corresponding test duration are shown in the following table, depending on the fuse type: |  |  | BT-LAH-Erp-1484 | Fest | neu/geändert | neu/geändert | Anforderung | [5 empty] | 3.6 Electrical requirements
764 |  |  |  |  | BT-LAH-Erp-1486 | Fest | neu/geändert | neu/geändert | Anforderung | [5 empty] | 3.6 Electrical requirements
765 |  |  |  |  | BT-LAH-Erp-1487 | Fest | neu/geändert | neu/geändert | Anforderung | [5 empty] | 3.6 Electrical requirements
766 | Der Prüfling wird entsprechend der Verschaltung im Fahrzeug (Eingänge, Ausgänge) angeschlossen. | The test object is connected according to the wiring in the vehicle (inputs, outputs). |  |  | BT-LAH-Erp-1489 | Fest | neu/geändert | neu/geändert | Anforderung | [5 empty] | 3.6 Electrical requirements
767 | Anlegen der Prüfspannung mit vertauschter Polarität an alle Versorgungsspannungseingänge, sowie alle Ein- / Ausgänge, die an der Versorgungsspannung liegen. | Apply the test voltage with reversed polarity to all supply voltage inputs and all inputs/outputs connected to the supply voltage. |  |  | BT-LAH-Erp-1490 | Fest | neu/geändert | neu/geändert | Anforderung | [5 empty] | 3.6 Electrical requirements
768 | Die Komponente wird entsprechend obiger Tabelle für die jeweilige Prüfdauer mit dem Netzgerät verbunden. | The component is connected to the power supply unit for the respective test duration according to the table above. |  |  | BT-LAH-Erp-1491 | Fest | neu/geändert | neu/geändert | Anforderung | [5 empty] | 3.6 Electrical requirements
769 | Hierzu kann ein mechanischer Schalter oder ein Relais mit entsprechender Stromtragfähigkeit verwendet werden. Alternativ kann die zeitliche Steuerung auch über ein entsprechend steuerbares Netzgerät erfolgen. | A mechanical switch or a relay with corresponding current carrying capacity can be used for this purpose. Alternatively, the time can also be controlled via an appropriately controllable power supply unit. |  |  | BT-LAH-Erp-1492 | Fest | neu/geändert | neu/geändert | Anforderung | [5 empty] | 3.6 Electrical requirements
770 | Jeder Prüffall ist mit jeder Komponente 3-mal durchzuführen. | Each test case shall be performed 3 times with each component. |  |  | BT-LAH-Erp-1493 | Fest | neu/geändert | neu/geändert | Anforderung | [5 empty] | 3.6 Electrical requirements
771 | Nach jeder Prüfung ist eine Abkühlung auf Raumtemperatur erlaubt. | Cooling down to room temperature is permitted after each test. |  |  | BT-LAH-Erp-1494 | Fest | neu/geändert | neu/geändert | Anforderung | [5 empty] | 3.6 Electrical requirements
772 | Betriebsart Laboraufbau | Operating mode Laboratory setup |  |  | BT-LAH-Erp-1495 | Fest | neu/geändert | neu/geändert | Anforderung | [5 empty] | 3.6 Electrical requirements
773 | 3.6.21.3 Messung, Überwachung und Dokumentation | 3.6.21.3 Measurement, monitoring and documentation |  |  | BT-LAH-Erp-1937 | Fest | neu/geändert | neu/geändert | Überschrift | [5 empty] | 3.6 Electrical requirements
774 | Während und nach der Prüfung sind folgende Parameter zu dokumentieren: | During and after the test, the following parameters shall be documented: |  |  | BT-LAH-Erp-1938 | Fest | neu/geändert | neu/geändert | Anforderung | [5 empty] | 3.6 Electrical requirements
775 | Stromverlauf | Current course |  |  | BT-LAH-Erp-1939 | Fest | neu/geändert | neu/geändert | Anforderung | [5 empty] | 3.6 Electrical requirements
776 | Spannungsverlauf | Stress curve |  |  | BT-LAH-Erp-1940 | Fest | neu/geändert | neu/geändert | Anforderung | [5 empty] | 3.6 Electrical requirements
777 | Temperaturverläufe an kritischen Bauteilen | Temperature curves on critical components |  |  | BT-LAH-Erp-1948 | Fest | neu/geändert | neu/geändert | Anforderung | [5 empty] | 3.6 Electrical requirements
778 | Betriebszustand Hardware | Operating status Hardware |  |  | BT-LAH-Erp-1941 | Fest | neu/geändert | neu/geändert | Anforderung | [5 empty] | 3.6 Electrical requirements
779 | Betriebszustand Software | Operating status Software |  |  | BT-LAH-Erp-1942 | Fest | neu/geändert | neu/geändert | Anforderung | [5 empty] | 3.6 Electrical requirements
780 | Geräuschmessung | Noise measurement |  |  | BT-LAH-Erp-1943 | Fest | neu/geändert | neu/geändert | Anforderung | [5 empty] | 3.6 Electrical requirements
781 | Funktionsabweichungen | Functional deviations |  |  | BT-LAH-Erp-1944 | Fest | neu/geändert | neu/geändert | Anforderung | [5 empty] | 3.6 Electrical requirements
782 | Buskommunikation | Bus communication |  |  | BT-LAH-Erp-1945 | Fest | neu/geändert | neu/geändert | Anforderung | [5 empty] | 3.6 Electrical requirements
783 | Fehlerspeichereinträge | Error memory entries |  |  | BT-LAH-Erp-1946 | Fest | neu/geändert | neu/geändert | Anforderung | [5 empty] | 3.6 Electrical requirements
784 | Weitere Parameter sind mit dem Auftraggeber abzustimmen. | Further parameters must be agreed with the client. |  |  | BT-LAH-Erp-1947 | Fest | neu/geändert | neu/geändert | Anforderung | [5 empty] | 3.6 Electrical requirements
785 | 3.6.21.4 Akzeptanzkriterien | 3.6.21.4 Acceptance criteria |  |  | BT-LAH-Erp-1498 | Fest | neu/geändert | neu/geändert | Überschrift | [5 empty] | 3.6 Electrical requirements
786 | Keine Ansteuerung der Ausgänge zulässig. | No control of the outputs permitted. |  |  | BT-LAH-Erp-1499 | Fest | neu/geändert | neu/geändert | Anforderung | [5 empty] | 3.6 Electrical requirements
787 | Während der Verpolung dürfen keine gefährdenden oder sicherheitsrelevanten Funktionen, wie z. B. bei elektrischem Fensterheber, elektrisches Schiebedach, Anlasser, usw., ausgelöst werden. | During polarity reversal, no hazardous or safety-relevant functions such as electric window lifters, electric sunroofs, starter motors, etc. must be triggered. |  |  | BT-LAH-Erp-1500 | Fest | neu/geändert | neu/geändert | Anforderung | [5 empty] | 3.6 Electrical requirements
788 | Durch die Verpolung dürfen keine Vorschädigungen oder versteckte Schäden an den Komponenten eintreten. In Absprache mit dem Auftraggeber ist ein geeigneter Nachweis zu erbringen, dass keine versteckten Schäden an Halbleiterbauelementen, Steckern, Leiterbahnen und sonstigen Bauelementen entstanden sind. | Reverse polarity must not cause any pre-damage or hidden damage to the components. In consultation with the client, suitable proof must be provided that no hidden damage has occurred to semiconductor components, connectors, conductor tracks and other components. |  |  | BT-LAH-Erp-1501 | Fest | neu/geändert | neu/geändert | Anforderung | [5 empty] | 3.6 Electrical requirements
789 | Der Nachweis kann z.B. in Form von Bauelement-, Leiterplattenanalysen, Simulationen, "End of Life Tests", Ruhestrommessungen (vor und nach der Prüfung), usw. erbracht werden. | Proof can be provided e.g. in the form of component, PCB analyses, simulations, "end of life tests", quiescent current measurements (before and after the test), etc. |  |  | BT-LAH-Erp-1502 | Fest | neu/geändert | neu/geändert | Information | [5 empty] | 3.6 Electrical requirements
790 | Funktionszustand D2. | Function state D2. |  |  | BT-LAH-Erp-1503 | Fest | neu/geändert | neu/geändert | Anforderung | [5 empty] | 3.6 Electrical requirements
791 | 3.6.22 ON / OFF Dauertest | 3.6.22 ON / OFF Endurance test |  |  | BT-LAH-Erp-579 | Fest | neu/geändert | neu/geändert | Überschrift | [5 empty] | 3.6 Electrical requirements
792 | 3.6.22.1 Kurzbeschreibung | 3.6.22.1 Brief Description |  |  | BT-LAH-Erp-580 | Fest | neu/geändert | neu/geändert | Überschrift | [5 empty] | 3.6 Electrical requirements
793 | Es soll das sichere Initialisieren, Anlaufen und Herunterfahren der Komponente nachgewiesen werden. | The safe initialization, start-up and shutdown of the component shall be verified. |  |  | BT-LAH-Erp-581 | Fest | neu/geändert | neu/geändert | Anforderung | [5 empty] | 3.6 Electrical requirements
794 | Es soll ausreichende Zyklenreserve von Speichern, Kapazitäten, Transformatoren und Relais nachgewiesen werden. | Sufficient cycle reserve of memories, capacities, transformers and relays shall be demonstrated. |  |  | BT-LAH-Erp-582 | Fest | neu/geändert | neu/geändert | Anforderung | [5 empty] | 3.6 Electrical requirements
795 | 3.6.22.2 Prüfablauf, Ansteuerung und Belastung | 3.6.22.2 Test sequence, control and load |  |  | BT-LAH-Erp-583 | Fest | neu/geändert | neu/geändert | Überschrift | [5 empty] | 3.6 Electrical requirements
796 | Betriebsart Betriebmin/Betriebmax | Operating mode Operating min/operating max |  |  | BT-LAH-Erp-584 | Fest | neu/geändert | neu/geändert | Anforderung | [5 empty] | 3.6 Electrical requirements
797 | Eine Komponente mit Klemme 30 hat immer Testfall 1 und Testfall 2 zu durchlaufen. | A component with terminal 30 must always pass through test case 1 and test case 2. |  |  | BT-LAH-Erp-4245 | Angepasst von Autor | neu/geändert | neu/geändert | Anforderung | [5 empty] | 3.6 Electrical requirements
798 | Bei jeder Temperaturstufe sind die Zyklen jeweils zu 1/3 bei folgenden Spannungen durchzuführen: UBmin, UB, UBmax | At each temperature level, 1/3 of the cycles shall be carried out at the following voltages: UBmin, UB, UBmax |  |  | BT-LAH-Erp-3442 | Fest | neu/geändert | neu/geändert | Anforderung | [5 empty] | 3.6 Electrical requirements
799 | Nach jedem Ausschalten und jedem Einschalten müssen die Prüflinge ihren jeweiligen stationären Zustand (Ende Nachlauf, Relais geöffnet / geschlossen, …) erreichen. | After each switch-off and each switch-on, the test objects must reach their respective stationary state (end of overrun, relay open / closed, ...). |  |  | BT-LAH-Erp-587 | Fest | neu/geändert | neu/geändert | Anforderung | [5 empty] | 3.6 Electrical requirements
800 | 3.6.22.3 Messung, Überwachung und Dokumentation | 3.6.22.3 Measurement, monitoring and documentation |  |  | BT-LAH-Erp-588 | Fest | neu/geändert | neu/geändert | Überschrift | [5 empty] | 3.6 Electrical requirements
801 | Während der Prüfung ist zu ermitteln, ob die Prüflinge innerhalb der geforderten Zeit den geforderten Betriebszustand einnehmen. | During the test it shall be determined whether the test specimens will reach the required operating condition within the required time. |  |  | BT-LAH-Erp-589 | Fest | neu/geändert | neu/geändert | Anforderung | [5 empty] | 3.6 Electrical requirements
802 | Abweichungen müssen durch die Prüfstandssoftware erkannt und dokumentiert werden. | Deviations must be detected and documented by the test bench software. |  |  | BT-LAH-Erp-1114 | Fest | neu/geändert | neu/geändert | Anforderung | [5 empty] | 3.6 Electrical requirements
803 | 3.6.22.4 Akzeptanzkriterien | 3.6.22.4 Acceptance criteria |  |  | BT-LAH-Erp-590 | Fest | neu/geändert | neu/geändert | Überschrift | [5 empty] | 3.6 Electrical requirements
804 | Funktionszustand A | Functional state A |  |  | BT-LAH-Erp-591 | Fest | neu/geändert | neu/geändert | Anforderung | [5 empty] | 3.6 Electrical requirements
805 | Die Aufstartzeit darf die im Lastenheft Basismodul spezifizierte Zeit nicht überschreiten. | The start-up time must not exceed the time specified in the specifications for the basic module. |  |  | BT-LAH-Erp-1869 | Fest | neu/geändert | neu/geändert | Anforderung | [5 empty] | 3.6 Electrical requirements
806 | Der für die Betriebsart Betriebmin definierte Zustand (bei KL30-Versorgung: Ruhezustand; Mechatronische Systeme: Endlage, Ruhestellung) wird in jedem Zyklus erreicht. | The state defined for the operating mode "min. operation" (with KL30 supply): The end position, rest position) is reached in each cycle. |  |  | BT-LAH-Erp-592 | Fest | neu/geändert | neu/geändert | Anforderung | [5 empty] | 3.6 Electrical requirements
807 | Nach jeder Temperaturstufe muss die Daten- / Parameterintegrität geprüft werden (z.B. keine unerlaubten Betriebszustandswechsel, EEPROM-Inhalte). Zählerstände sind zu plausibilisieren. | After each temperature level, the data / parameter integrity must be checked (e.g. no unauthorized changes of operating state, EEPROM contents). Counter readings must be checked for plausibility. |  |  | BT-LAH-Erp-593 | Angepasst von Autor | neu/geändert | neu/geändert | Anforderung | [5 empty] | 3.6 Electrical requirements
808 | 3.6.23 Kurze Spannungseinbrüche | 3.6.23 Short voltage dips |  |  | BT-LAH-Erp-625 | Fest | neu/geändert | neu/geändert | Überschrift | [5 empty] | 3.6 Electrical requirements
809 | 3.6.23.1 Kurzbeschreibung | 3.6.23.1 Brief Description |  |  | BT-LAH-Erp-626 | Fest | neu/geändert | neu/geändert | Überschrift | [5 empty] | 3.6 Electrical requirements
810 | Ziel der Prüfung ist es, das Verhalten der Prüflinge bei kurzzeitigen Spannungseinbrüchen zu untersuchen und auf deren Auswirkung zu bewerten. | The aim of the test is to investigate the behaviour of the test specimens during short-term voltage drops and to evaluate their effects. |  |  | BT-LAH-Erp-627 | Fest | neu/geändert | neu/geändert | Anforderung | [5 empty] | 3.6 Electrical requirements
811 | 3.6.23.2 Prüfablauf, Ansteuerung und Belastung | 3.6.23.2 Test sequence, control and load |  |  | BT-LAH-Erp-628 | Fest | neu/geändert | neu/geändert | Überschrift | [5 empty] | 3.6 Electrical requirements
812 | Die Prüfung erfolgt mit allen Spannungsversorgungen des Prüflings separat und in Kombination. | The test is carried out separately and in combination with all power supplies of the DUT. |  |  | BT-LAH-Erp-1414 | Fest | neu/geändert | neu/geändert | Anforderung | [5 empty] | 3.6 Electrical requirements
813 | Prüfablauf für die Prüfpulse Spannungseinbrüche: | Test sequence for the test pulses Voltage dips: |  |  | BT-LAH-Erp-630 | Fest | neu/geändert | neu/geändert | Anforderung | [5 empty] | 3.6 Electrical requirements
814 | Prüfpulsfrequenz: 1Hz | Test pulse frequency: 1Hz |  |  | BT-LAH-Erp-631 | Fest | neu/geändert | neu/geändert | Anforderung | [5 empty] | 3.6 Electrical requirements
815 | Prüfpulsdauer in einem Spannungsintervall: 1ms, 5ms, 10ms, 50ms, 100ms | Test pulse duration in one voltage interval: 1ms, 5ms, 10ms, 50ms, 100ms |  |  | BT-LAH-Erp-1415 | Fest | neu/geändert | neu/geändert | Anforderung | [5 empty] | 3.6 Electrical requirements
816 | Prüfpulsstartspannung: 14V | Test pulse start voltage: 14V |  |  | BT-LAH-Erp-1416 | Fest | neu/geändert | neu/geändert | Anforderung | [5 empty] | 3.6 Electrical requirements
817 | Prüfpulsintervallspannungen: 10V, 9V, 7V, 6V, 5V, 4V | Test pulse interval voltages: 10V, 9V, 7V, 6V, 5V, 4V |  |  | BT-LAH-Erp-1417 | Fest | neu/geändert | neu/geändert | Anforderung | [5 empty] | 3.6 Electrical requirements
818 | Die Tests sind bei den folgenden Temperaturstufen durchzuführen: | The tests shall be carried out at the following temperature levels: |  |  | BT-LAH-Erp-1905 | Fest | neu/geändert | neu/geändert | Anforderung | [5 empty] | 3.6 Electrical requirements
819 | Tmin | Tmin |  |  | BT-LAH-Erp-1906 | Fest | neu/geändert | neu/geändert | Anforderung | [5 empty] | 3.6 Electrical requirements
820 | TRT | TRT |  |  | BT-LAH-Erp-1907 | Fest | neu/geändert | neu/geändert | Anforderung | [5 empty] | 3.6 Electrical requirements
821 | Tmax | Tmax |  |  | BT-LAH-Erp-1908 | Fest | neu/geändert | neu/geändert | Anforderung | [5 empty] | 3.6 Electrical requirements
822 |  |  |  |  | BT-LAH-Erp-635 | Fest | neu/geändert | neu/geändert | Anforderung | [5 empty] | 3.6 Electrical requirements
823 |  |  |  |  | BT-LAH-Erp-1421 | Fest | neu/geändert | neu/geändert | Information | [5 empty] | 3.6 Electrical requirements
824 | 3.6.23.3 Messung, Überwachung und Dokumentation | 3.6.23.3 Measurement, monitoring and documentation |  |  | BT-LAH-Erp-637 | Fest | neu/geändert | neu/geändert | Überschrift | [5 empty] | 3.6 Electrical requirements
825 | Während und nach der Prüfung sind folgende Parameter zu dokumentieren: | During and after the test, the following parameters shall be documented: |  |  | BT-LAH-Erp-1425 | Fest | neu/geändert | neu/geändert | Anforderung | [5 empty] | 3.6 Electrical requirements
826 | Pulsform | Pulse shape |  |  | BT-LAH-Erp-1426 | Fest | neu/geändert | neu/geändert | Anforderung | [5 empty] | 3.6 Electrical requirements
827 | Bauteiltemperatur | Component temperature |  |  | BT-LAH-Erp-1427 | Fest | neu/geändert | neu/geändert | Anforderung | [5 empty] | 3.6 Electrical requirements
828 | Stromaufnahme | Current consumption |  |  | BT-LAH-Erp-1428 | Fest | neu/geändert | neu/geändert | Anforderung | [5 empty] | 3.6 Electrical requirements
829 | Betriebszustand Hardware | Operating status Hardware |  |  | BT-LAH-Erp-1429 | Fest | neu/geändert | neu/geändert | Anforderung | [5 empty] | 3.6 Electrical requirements
830 | Betriebszustand Software | Operating status Software |  |  | BT-LAH-Erp-1430 | Fest | neu/geändert | neu/geändert | Anforderung | [5 empty] | 3.6 Electrical requirements
831 | Geräuschmessung | Noise measurement |  |  | BT-LAH-Erp-1431 | Fest | neu/geändert | neu/geändert | Anforderung | [5 empty] | 3.6 Electrical requirements
832 | Funktionsabweichungen | Functional deviations |  |  | BT-LAH-Erp-1432 | Fest | neu/geändert | neu/geändert | Anforderung | [5 empty] | 3.6 Electrical requirements
833 | Buskommunikation | Bus communication |  |  | BT-LAH-Erp-1433 | Fest | neu/geändert | neu/geändert | Anforderung | [5 empty] | 3.6 Electrical requirements
834 | Fehlerspeichereinträge | Error memory entries |  |  | BT-LAH-Erp-1922 | Fest | neu/geändert | neu/geändert | Anforderung | [5 empty] | 3.6 Electrical requirements
835 | Weitere Parameter sind mit dem Auftraggeber abzustimmen. | Further parameters must be agreed with the client. |  |  | BT-LAH-Erp-1920 | Fest | neu/geändert | neu/geändert | Anforderung | [5 empty] | 3.6 Electrical requirements
836 | Folgende Betriebszustände sind zu prüfen: | The following operating states must be checked: |  |  | BT-LAH-Erp-1434 | Fest | neu/geändert | neu/geändert | Anforderung | [5 empty] | 3.6 Electrical requirements
837 | Startphase / PowerUp | Start phase / PowerUp |  |  | BT-LAH-Erp-1435 | Fest | neu/geändert | neu/geändert | Anforderung | [5 empty] | 3.6 Electrical requirements
838 | Normalbetrieb in verschiedenen Funktionszuständen | Normal operation in various functional states |  |  | BT-LAH-Erp-1436 | Fest | neu/geändert | neu/geändert | Anforderung | [5 empty] | 3.6 Electrical requirements
839 | Ausschaltphase / PowerDown | Off phase / PowerDown |  |  | BT-LAH-Erp-1437 | Fest | neu/geändert | neu/geändert | Anforderung | [5 empty] | 3.6 Electrical requirements
840 | Sleepmode | Sleep mode |  |  | BT-LAH-Erp-1438 | Fest | neu/geändert | neu/geändert | Anforderung | [5 empty] | 3.6 Electrical requirements
841 | Weitere Betriebszustände sind mit dem Auftraggeber abzustimmen. | Further operating states must be agreed with the customer. |  |  | BT-LAH-Erp-1423 | Fest | neu/geändert | neu/geändert | Anforderung | [5 empty] | 3.6 Electrical requirements
842 | 3.6.23.4 Akzeptanzkriterien | 3.6.23.4 Acceptance criteria |  |  | BT-LAH-Erp-639 | Fest | neu/geändert | neu/geändert | Überschrift | [5 empty] | 3.6 Electrical requirements
843 | Funktionszustand A, bzw. außerhalb der festgelegten Betriebsspannungen Funktionszustand C | Functional state A, or outside the specified operating voltages Functional state C |  |  | BT-LAH-Erp-640 | Fest | neu/geändert | neu/geändert | Anforderung | [5 empty] | 3.6 Electrical requirements
844 | Alle Bereiche, in welchen sich der Funktionszustand C einstellt, sind gemeinsam mit dem Auftragnehmer auf Relevanz zu untersuchen. | All areas in which functional state C is set are to be examined for relevance together with the contractor. |  |  | BT-LAH-Erp-641 | Fest | neu/geändert | neu/geändert | Anforderung | [5 empty] | 3.6 Electrical requirements
845 | Sicheres Hochlaufen oder ein definierter Reset müssen immer gegeben sein. | Safe start-up or a defined reset must always be given. |  |  | BT-LAH-Erp-642 | Fest | neu/geändert | neu/geändert | Anforderung | [5 empty] | 3.6 Electrical requirements
846 | Verlust oder sonstige Veränderungen von Zuständen und Speicherinhalten, welche über einen Reset erhalten bleiben müssen sind nicht zulässig (z.B. Zieleingabe bei Navigationssystemen) | Loss or other changes of states and memory contents, which must be maintained by a reset, are not permitted (e.g. destination entry for navigation systems). |  |  | BT-LAH-Erp-643 | Angepasst von Autor | neu/geändert | neu/geändert | Anforderung | [5 empty] | 3.6 Electrical requirements
847 | 3.6.24 Strommessung | 3.6.24 Current measurement |  |  | BT-LAH-Erp-2909 | Fest | neu/geändert | neu/geändert | Überschrift | [5 empty] | 3.6 Electrical requirements
848 | 3.6.24.1 Einschaltstrom | 3.6.24.1 Inrush current |  |  | BT-LAH-Erp-3052 | Fest | neu/geändert | neu/geändert | Überschrift | [5 empty] | 3.6 Electrical requirements
849 | 3.6.24.1.1 Kurzbeschreibung | 3.6.24.1.1 Brief Description |  |  | BT-LAH-Erp-3054 | Fest | neu/geändert | neu/geändert | Überschrift | [5 empty] | 3.6 Electrical requirements
850 | Diese Prüfung dient der Messung des Einschaltstroms der Komponente bei entladenen Kondensatoren. | This test is used to measure the inrush current of the component when the capacitors are discharged. |  |  | BT-LAH-Erp-3055 | Fest | neu/geändert | neu/geändert | Anforderung | [5 empty] | 3.6 Electrical requirements
851 | 3.6.24.1.2 Prüfablauf, Ansteuerung und Belastung | 3.6.24.1.2 Test sequence, control and load |  |  | BT-LAH-Erp-3056 | Fest | neu/geändert | neu/geändert | Überschrift | [5 empty] | 3.6 Electrical requirements
852 | Vor jeder Prüfung sind die Kapazitäten des Prüflings vollständig zu entladen. | Before each test, the capacities of the DUT must be completely discharged. |  |  | BT-LAH-Erp-3057 | Fest | neu/geändert | neu/geändert | Anforderung | [5 empty] | 3.6 Electrical requirements
853 | Der Prüfling wird entsprechend der Verschaltung im Fahrzeug angeschlossen (inkl. Sensoren, Aktoren, usw.). | The test object is connected according to the wiring in the vehicle (incl. sensors, actuators, etc.). |  |  | BT-LAH-Erp-3058 | Fest | neu/geändert | neu/geändert | Anforderung | [5 empty] | 3.6 Electrical requirements
854 | Der Prüfaufbau ist nach Norm VW80149 vorzunehmen. | The test setup must be carried out according to standard VW80149. |  |  | BT-LAH-Erp-3059 | Fest | neu/geändert | neu/geändert | Anforderung | [5 empty] | 3.6 Electrical requirements
855 | Die Klemmen für die Betriebsspannung sind bei abgeschalteter Spannungsversorgung zu verbinden. | The terminals for the operating voltage must be connected when the power supply is switched off. |  |  | BT-LAH-Erp-3060 | Fest | neu/geändert | neu/geändert | Anforderung | [5 empty] | 3.6 Electrical requirements
856 | Gleichzeitige Messung der Strom- und Spannungsverläufe an Klemme 30/15/87 beim Einschalten. | Simultaneous measurement of the current and voltage curves at terminal 30/15/87 during switch-on. |  |  | BT-LAH-Erp-3061 | Fest | neu/geändert | neu/geändert | Anforderung | [5 empty] | 3.6 Electrical requirements
857 | Messbereich, Auflösung und Bandbreite sind entsprechend der Einschaltströme zu wählen. | The measuring range, resolution and bandwidth must be selected according to the inrush currents. |  |  | BT-LAH-Erp-3062 | Fest | neu/geändert | neu/geändert | Anforderung | [5 empty] | 3.6 Electrical requirements
858 | Prüfmittel: Stromzange (Bandbreite >100kHz), mehrkanaliges Oszilloskop | Test equipment: current clamp (bandwidth >100kHz), multi-channel oscilloscope |  |  | BT-LAH-Erp-3063 | Fest | neu/geändert | neu/geändert | Anforderung | [5 empty] | 3.6 Electrical requirements
859 | Innenwiderstand der Spannungsquelle ≤ 100mΩ | Internal resistance of the voltage source ≤ 100mΩ |  |  | BT-LAH-Erp-3064 | Fest | neu/geändert | neu/geändert | Anforderung | [5 empty] | 3.6 Electrical requirements
860 | Länge der Zuleitungskabel ≤ 1m | Length of supply cables ≤ 1m |  |  | BT-LAH-Erp-3065 | Fest | neu/geändert | neu/geändert | Anforderung | [5 empty] | 3.6 Electrical requirements
861 | Mindestquerschnitt der Zuleitungskabel nach Norm VW75212 (abhängig vom Sicherungswert) | Minimum cross section of supply cables according to standard VW75212 (depending on fuse value) |  |  | BT-LAH-Erp-3066 | Fest | neu/geändert | neu/geändert | Anforderung | [5 empty] | 3.6 Electrical requirements
862 | Zuschaltung der Versorgung über geeignete Trennschalter | Connection of the power supply via suitable disconnectors |  |  | BT-LAH-Erp-3067 | Fest | neu/geändert | neu/geändert | Anforderung | [5 empty] | 3.6 Electrical requirements
863 | Prüfspannung: UBmax | Test voltage: UBmax |  |  | BT-LAH-Erp-3068 | Fest | neu/geändert | neu/geändert | Anforderung | [5 empty] | 3.6 Electrical requirements
864 | Prüftemperatur: Tmax | Test temperature: Tmax |  |  | BT-LAH-Erp-3069 | Fest | neu/geändert | neu/geändert | Anforderung | [5 empty] | 3.6 Electrical requirements
865 | Für die Messungen ist eine "Bordnetznachbildung für 12V/24V/42V/48V Kfz-Versorgungsnetze" nach TL81000 zu verwenden. | For the measurements, a "vehicle electrical system replica for 12V/24V/42V/48V vehicle supply systems" according to TL81000 must be used. |  |  | BT-LAH-Erp-3474 | Fest | neu/geändert | neu/geändert | Anforderung | [5 empty] | 3.6 Electrical requirements
866 | Die Dauer der Einschaltspannungsrampe von 0V auf UBmax muss ≤ 100µs sein. | The duration of the switch-on voltage ramp from 0V to UBmax must be ≤ 100µs. |  |  | BT-LAH-Erp-3475 | Fest | neu/geändert | neu/geändert | Anforderung | [5 empty] | 3.6 Electrical requirements
867 | 3.6.24.1.3 Messung, Überwachung und Dokumentation | 3.6.24.1.3 Measurement, monitoring and documentation |  |  | BT-LAH-Erp-3070 | Fest | neu/geändert | neu/geändert | Überschrift | [5 empty] | 3.6 Electrical requirements
868 | Es sind folgende Parameter zu dokumentieren: | The following parameters must be documented: |  |  | BT-LAH-Erp-3071 | Fest | neu/geändert | neu/geändert | Anforderung | [5 empty] | 3.6 Electrical requirements
869 | Verlauf des Einschaltstroms (mit Angabe von Messbereich, Auflösung und Bandbreite) | Curve of inrush current (with indication of measuring range, resolution and bandwidth) |  |  | BT-LAH-Erp-3072 | Fest | neu/geändert | neu/geändert | Anforderung | [5 empty] | 3.6 Electrical requirements
870 | Spitzenwert des Einschaltstroms | Peak value of inrush current |  |  | BT-LAH-Erp-3073 | Fest | neu/geändert | neu/geändert | Anforderung | [5 empty] | 3.6 Electrical requirements
871 | Verlauf der Einschaltspannung (mit Angabe von Messbereich, Auflösung und Bandbreite) | Switch-on voltage curve (with indication of measuring range, resolution and bandwidth) |  |  | BT-LAH-Erp-3074 | Fest | neu/geändert | neu/geändert | Anforderung | [5 empty] | 3.6 Electrical requirements
872 | Verlauf der Einschaltleistung (berechnet) | Power-on power curve (calculated) |  |  | BT-LAH-Erp-3075 | Fest | neu/geändert | neu/geändert | Anforderung | [5 empty] | 3.6 Electrical requirements
873 | Betriebzustände der Hard- und Software | Operating states of hardware and software |  |  | BT-LAH-Erp-3076 | Fest | neu/geändert | neu/geändert | Anforderung | [5 empty] | 3.6 Electrical requirements
874 | Dokumentation Messaufbau: Spannungsquelle, Anschlussleitungen (Typ, Länge, Querschnitt), Trennschalter, Sicherung, Stromzange etc. | Documentation Measurement setup: voltage source, connection cables (type, length, cross-section), disconnector, fuse, current clamp, etc. |  |  | BT-LAH-Erp-3077 | Fest | neu/geändert | neu/geändert | Anforderung | [5 empty] | 3.6 Electrical requirements
875 | Weitere Parameter sind mit dem Auftraggeber abzustimmen. | Further parameters must be agreed with the client. |  |  | BT-LAH-Erp-3078 | Fest | neu/geändert | neu/geändert | Anforderung | [5 empty] | 3.6 Electrical requirements
876 | 3.6.24.1.4 Akzeptanzkriterien | 3.6.24.1.4 Acceptance criteria |  |  | BT-LAH-Erp-3079 | Fest | neu/geändert | neu/geändert | Überschrift | [5 empty] | 3.6 Electrical requirements
877 | Beim Einschaltvorgang sind die folgenden Anforderungen zu erfüllen: | The following requirements must be met during switch-on: |  |  | BT-LAH-Erp-3476 | Fest | neu/geändert | neu/geändert | Anforderung | [5 empty] | 3.6 Electrical requirements
878 | t_max_peak ≤ 100ms | t_max_peak ≤ 100ms |  |  | BT-LAH-Erp-3477 | Fest | neu/geändert | neu/geändert | Anforderung | [5 empty] | 3.6 Electrical requirements
879 | Wenn I_max_dauer ≤ 5A => I_max_peak < 10A | If I_max_duration ≤ 5A => I_max_peak < 10A |  |  | BT-LAH-Erp-3478 | Fest | neu/geändert | neu/geändert | Anforderung | [5 empty] | 3.6 Electrical requirements
880 | Wenn I_max_dauer > 5A => I_max-peak < 2 x I_max_dauer | If I_max_duration > 5A => I_max-peak < 2 x I_max_duration |  |  | BT-LAH-Erp-3479 | Fest | neu/geändert | neu/geändert | Anforderung | [5 empty] | 3.6 Electrical requirements
881 |  |  |  |  | BT-LAH-Erp-3480 | Fest | neu/geändert | neu/geändert | Anforderung | [5 empty] | 3.6 Electrical requirements
882 | 3.6.24.2 Stromaufnahmemessung | 3.6.24.2 Current consumption measurement |  |  | BT-LAH-Erp-3082 | Fest | neu/geändert | neu/geändert | Überschrift | [5 empty] | 3.6 Electrical requirements
883 | 3.6.24.2.1 Kurzbeschreibung | 3.6.24.2.1 Brief Description |  |  | BT-LAH-Erp-3083 | Fest | neu/geändert | neu/geändert | Überschrift | [5 empty] | 3.6 Electrical requirements
884 | Überprüfung der im BT-LAH Basismodul definierten zulässigen Stromaufnahmewerte (Tabelle Stromaufnahme ID: BT-LAH-1391 und Querschnittlastenheft LAH 5G0.042A „Betriebsstrom“) | Check of the permissible current consumption values defined in the BT-LAH basic module (table current consumption ID: BT-LAH-1391 and cross-section specification LAH 5G0.042A "Operating current") |  |  | BT-LAH-Erp-3085 | Fest | neu/geändert | neu/geändert | Anforderung | [5 empty] | 3.6 Electrical requirements
885 | Die im BT-LAH definierten Strom- und Zeitanforderungen (Tabelle Stromaufnahme ID:BT-LAH-1391) sind einzuhalten. | The current and time requirements defined in the BT-LAH (table current consumption ID:BT-LAH-1391) must be complied with. |  |  | BT-LAH-Erp-3086 | Fest | neu/geändert | neu/geändert | Anforderung | [5 empty] | 3.6 Electrical requirements
886 | 3.6.25 Ruhestrom mit überlagertem Temperaturprofil | 3.6.25 Quiescent current with superimposed temperature profile |  |  | BT-LAH-Erp-4001 | Fest | neu/geändert | neu/geändert | Überschrift | [5 empty] | 3.6 Electrical requirements
887 | 3.6.25.1 Kurzbeschreibung | 3.6.25.1 Brief Description |  |  | BT-LAH-Erp-4003 | Fest | neu/geändert | neu/geändert | Überschrift | [5 empty] | 3.6 Electrical requirements
888 | Es soll die Ruhestromaufnahme der Komponente bei wechselnden Temperaturen ermittelt werden. | The quiescent current consumption of the component at changing temperatures is to be determined. |  |  | BT-LAH-Erp-4004 | Fest | neu/geändert | neu/geändert | Information | [5 empty] | 3.6 Electrical requirements
889 | 3.6.25.2 Prüfablauf, Ansteuerung und Belastung | 3.6.25.2 Test sequence, control and load |  |  | BT-LAH-Erp-4006 | Fest | neu/geändert | neu/geändert | Überschrift | [5 empty] | 3.6 Electrical requirements
890 | Betriebsart: kontinuierlich Betriebmin | Operating mode: continuous Operating min. |  |  | BT-LAH-Erp-4007 | Fest | neu/geändert | neu/geändert | Anforderung | [5 empty] | 3.6 Electrical requirements
891 |  |  |  |  | BT-LAH-Erp-4008 | Fest | neu/geändert | neu/geändert | Anforderung | [5 empty] | 3.6 Electrical requirements
892 | Dauer: 1 Zyklus | Duration: 1 cycle |  |  | BT-LAH-Erp-4009 | Fest | neu/geändert | neu/geändert | Anforderung | [5 empty] | 3.6 Electrical requirements
893 | 3.6.25.3 Messung, Überwachung und Dokumentation | 3.6.25.3 Measurement, monitoring and documentation |  |  | BT-LAH-Erp-4010 | Fest | neu/geändert | neu/geändert | Überschrift | [5 empty] | 3.6 Electrical requirements
894 | Der Ruhestrom muss während der Prüfung kontinuierlich überwacht werden. | The quiescent current shall be continuously monitored during the test. |  |  | BT-LAH-Erp-4011 | Fest | neu/geändert | neu/geändert | Anforderung | [5 empty] | 3.6 Electrical requirements
895 | Abtastrate: >1 Hz | Sampling rate: >1 Hz |  |  | BT-LAH-Erp-4012 | Fest | neu/geändert | neu/geändert | Anforderung | [5 empty] | 3.6 Electrical requirements
896 | Min-, Max- und Mittelwerte des Ruhestroms sind zu ermitteln und zu dokumentieren. | Minimum, maximum and mean values of the quiescent current shall be determined and documented. |  |  | BT-LAH-Erp-4013 | Fest | neu/geändert | neu/geändert | Anforderung | [5 empty] | 3.6 Electrical requirements
897 | Der Stromverlauf mit überlagertem Temperaturverlauf ist grafisch zu dokumentieren. | The current curve with superimposed temperature curve must be documented graphically. |  |  | BT-LAH-Erp-4014 | Fest | neu/geändert | neu/geändert | Anforderung | [5 empty] | 3.6 Electrical requirements
898 | 3.6.25.4 Akzeptanzkriterien | 3.6.25.4 Acceptance criteria |  |  | BT-LAH-Erp-4015 | Fest | neu/geändert | neu/geändert | Überschrift | [5 empty] | 3.6 Electrical requirements
899 | Der Ruhestrom darf die im Bauteil-Lastenheft spezifizierten Grenzwerte nicht überschreiten. | The quiescent current must not exceed the limit values specified in the component specification. |  |  | BT-LAH-Erp-4016 | Fest | neu/geändert | neu/geändert | Anforderung | [5 empty] | 3.6 Electrical requirements
900 | 3.6.26 Ausgleichsströme mehrerer Versorgungsspannungen | 3.6.26 Equalizing currents of several supply voltages |  |  | BT-LAH-Erp-4202 | Fest | neu/geändert | neu/geändert | Überschrift | [5 empty] | 3.6 Electrical requirements
901 | Diese Prüfung ist wie in der Norm VW 80000 beschrieben durchzuführen. | This test must be carried out as described in the VW 80000 standard. |  |  | BT-LAH-Erp-4203 | Fest | neu/geändert | neu/geändert | Anforderung | [5 empty] | 3.6 Electrical requirements
902 | 3.7 Mechanische Anforderungen | 3.7 Mechanical requirements |  |  | BT-LAH-Erp-1665 | Fest | neu/geändert | neu/geändert | Überschrift | [5 empty] | 3.7 Mechanical requirements
903 | 3.7.1 Freier Fall | 3.7.1 Free fall |  |  | BT-LAH-Erp-1708 | Fest | neu/geändert | neu/geändert | Überschrift | [5 empty] | 3.7 Mechanical requirements
904 | Diese Prüfung ist wie in der Norm VW80000 beschrieben durchzuführen. | This test must be carried out as described in the VW80000 standard. |  |  | BT-LAH-Erp-1711 | Fest | neu/geändert | neu/geändert | Anforderung | [5 empty] | 3.7 Mechanical requirements
905 | 3.7.2 Staubprüfung | 3.7.2 Dust test |  |  | BT-LAH-Erp-1457 | Fest | neu/geändert | neu/geändert | Überschrift | [5 empty] | 3.7 Mechanical requirements
906 | Diese Prüfung ist wie in der Norm VW80000 beschrieben durchzuführen. | This test must be carried out as described in the VW80000 standard. |  |  | BT-LAH-Erp-2589 | Fest | neu/geändert | neu/geändert | Anforderung | [5 empty] | 3.7 Mechanical requirements
907 | Prüfstaub: Arizonastaub A.2 nach ISO 12103-1 | Test dust: Arizona dust A.2 according to ISO 12103-1 |  |  | BT-LAH-Erp-2591 | Fest | neu/geändert | neu/geändert | Anforderung | [5 empty] | 3.7 Mechanical requirements
908 | 3.7.3 Vibrationsprüfung | 3.7.3 Vibration test |  |  | BT-LAH-Erp-448 | Fest | neu/geändert | neu/geändert | Überschrift | [5 empty] | 3.7 Mechanical requirements
909 | 3.7.3.1 Kurzbeschreibung | 3.7.3.1 Brief Description |  |  | BT-LAH-Erp-449 | Fest | neu/geändert | neu/geändert | Überschrift | [5 empty] | 3.7 Mechanical requirements
910 | Zusätzlich zur VW 80000 gelten folgende Ergänzungen: | In addition to the VW 80000 the following supplements apply: |  |  | BT-LAH-Erp-2434 | Fest | neu/geändert | neu/geändert | Anforderung | [5 empty] | 3.7 Mechanical requirements
911 | 3.7.3.2 Prüfablauf, Ansteuerung und Belastung | 3.7.3.2 Test sequence, control and load |  |  | BT-LAH-Erp-451 | Fest | neu/geändert | neu/geändert | Überschrift | [5 empty] | 3.7 Mechanical requirements
912 | Diese Prüfung ist basierend auf der Norm VW80000 mit folgenden Ergänzungen durchzuführen: | This test shall be based on the VW80000 standard with the following additions: |  |  | BT-LAH-Erp-2435 | Fest | neu/geändert | neu/geändert | Anforderung | [5 empty] | 3.7 Mechanical requirements
913 | Befestigung des Prüflings ist analog der Einbaulage (Orientierung und Winkellage im Fahrzeug) beim Auftraggeber durchzuführen: | The test specimen must be fastened by the customer in the same way as in the installation position (orientation and angular position in the vehicle): |  |  | BT-LAH-Erp-452 | Fest | neu/geändert | neu/geändert | Anforderung | [5 empty] | 3.7 Mechanical requirements
914 | Befestigung an den Originalbefestigungspunkten | Attachment to the original attachment points |  |  | BT-LAH-Erp-453 | Fest | neu/geändert | neu/geändert | Anforderung | [5 empty] | 3.7 Mechanical requirements
915 | Die Schraubfälle sind analog der Original-Schraubverbindung auszuführen. Ein Schraubfall ist definiert durch: Durchmesser, Länge des Schafts, Länge des Gewindes, Gewindeart, Festigkeitsklasse, Beschichtung, Kopfform und Werkstoff der Schraube. Zusätzlich ist der Werkstoff, die Beschichtung und die Anzahl der Klemmpartner analog der Original-Verschraubung auszuführen. | The screw joints must be carried out in the same way as the original screw joints. A screw joint is defined by: Diameter, shank length, thread length, thread type, strength class, coating, head shape and screw material. In addition, the material, the coating and the number of clamping partners must be carried out in the same way as for the original screw connection. |  |  | BT-LAH-Erp-454 | Angepasst von Autor | neu/geändert | neu/geändert | Anforderung | [5 empty] | 3.7 Mechanical requirements
916 | Befestigung im Originalhalter | Mounting in the original holder |  |  | BT-LAH-Erp-455 | Fest | neu/geändert | neu/geändert | Anforderung | [5 empty] | 3.7 Mechanical requirements
917 | Jeweils 50% der Prüflinge sind mit der unteren bzw. oberen Toleranz des Anziehmoments anhand des Anziehverfahrens oder nach Zeichnung zu testen. | In each case 50% of the test specimens are to be tested with the lower or upper tolerance of the tightening torque using the tightening method or according to the drawing. |  |  | BT-LAH-Erp-3443 | Angepasst von Autor | neu/geändert | neu/geändert | Anforderung | [5 empty] | 3.7 Mechanical requirements
918 | Kabel und Schläuche sind entsprechend den Einbaubedingungen abzufangen. | Cables and hoses must be supported in accordance with the installation conditions. |  |  | BT-LAH-Erp-2423 | Fest | neu/geändert | neu/geändert | Anforderung | [5 empty] | 3.7 Mechanical requirements
919 | Die in der Norm VW80000 definierten Schwingbeschleunigungsbelastungen sind an den Originalbefestigungspunkten sicherzustellen (Messung / Regelung an diese Punkten). | The vibration acceleration loads defined in the VW80000 standard must be ensured at the original mounting points (measurement / control at these points). |  |  | BT-LAH-Erp-456 | Fest | neu/geändert | neu/geändert | Anforderung | [5 empty] | 3.7 Mechanical requirements
920 | Bei großen und massiven Prüflingen (z. B. Generator, Starter oder Batterie) kann eine Mittelwertregelung nach DIN EN 60068-2-64 an den Befestigungspunkten des Prüflings mit den Fachabteilungen des Auftraggebers vereinbart werden. | In the case of large and solid test items (e.g. generator, starter or battery), a mean value control according to DIN EN 60068-2-64 can be agreed with the customer's specialist departments at the fixing points of the test item. |  |  | BT-LAH-Erp-2426 | Fest | neu/geändert | neu/geändert | Anforderung | [5 empty] | 3.7 Mechanical requirements
921 | Für Karosserieanbauteile gelten zusätzlich zum Vibrationsprofil D aus der Norm VW 80000 die folgenden Erweiterungen: | In addition to the vibration profile D from the VW 80000 standard, the following extensions apply to body attachments: |  |  | BT-LAH-Erp-2437 | Fest | neu/geändert | neu/geändert | Anforderung | [5 empty] | 3.7 Mechanical requirements
922 | Effektivwert der Beschleunigung: | Effective value of the acceleration: |  |  | BT-LAH-Erp-2493 | Fest | neu/geändert | neu/geändert | Anforderung | [5 empty] | 3.7 Mechanical requirements
923 | Vibrationsprofil D2: 21,76 m/s² | Vibration profile D2: 21.76 m/s² |  |  | BT-LAH-Erp-2440 | Fest | neu/geändert | neu/geändert | Anforderung | [5 empty] | 3.7 Mechanical requirements
924 | Vibrationsprofil D3: 15,40 m/s² | Vibration profile D3: 15.40 m/s² |  |  | BT-LAH-Erp-2441 | Fest | neu/geändert | neu/geändert | Anforderung | [5 empty] | 3.7 Mechanical requirements
925 | Vibrationsprofil D4: 10,89 m/s² | Vibration profile D4: 10.89 m/s² |  |  | BT-LAH-Erp-2446 | Fest | neu/geändert | neu/geändert | Anforderung | [5 empty] | 3.7 Mechanical requirements
926 | Vibrationsprofile (Erweiterung zur VW80000): | Vibration profiles (extension to VW80000): |  |  | BT-LAH-Erp-2438 | Fest | neu/geändert | neu/geändert | Anforderung | [5 empty] | 3.7 Mechanical requirements
927 |  |  |  |  | BT-LAH-Erp-2436 | Fest | neu/geändert | neu/geändert | Anforderung | [5 empty] | 3.7 Mechanical requirements
928 | Fehlt die folgende Angabe des Vibrationsprofils, ist bei Karosserieanbauteilen immer das Vibrationsprofil D aus der Norm VW80000 zu verwenden. | If the following information on the vibration profile is missing, the vibration profile D from the VW80000 standard must always be used for body attachments. |  |  | BT-LAH-Erp-2442 | Fest | neu/geändert | neu/geändert | Anforderung | [5 empty] | 3.7 Mechanical requirements
929 | 3.7.3.3 Messung, Überwachung und Dokumentation | 3.7.3.3 Measurement, monitoring and documentation |  |  | BT-LAH-Erp-458 | Fest | neu/geändert | neu/geändert | Überschrift | [5 empty] | 3.7 Mechanical requirements
930 | Nach der Testdurchführung sind ergänzend zu den Anforderungen der Norm VW80000 die Weiterdrehmomente der Befestigungsschrauben zu messen und zu dokumentieren. | After the test has been carried out, the further torques of the fastening screws must be measured and documented in addition to the requirements of the VW80000 standard. |  |  | BT-LAH-Erp-460 | Fest | neu/geändert | neu/geändert | Anforderung | [5 empty] | 3.7 Mechanical requirements
931 | Die Überwachung der Funktion erfolgt wie im Kapitel "Kontinuierliche Parameterüberwachung mit Driftanalyse" beschrieben, Abweichungen davon sind nur mit Zustimmung des Auftraggebers zulässig. | The function is monitored as described in chapter "Continuous parameter monitoring with drift analysis", deviations from this are only permissible with the consent of the customer. |  |  | BT-LAH-Erp-459 | Fest | neu/geändert | neu/geändert | Anforderung | [5 empty] | 3.7 Mechanical requirements
932 | Prüflingslage und Prüfreihenfolge sind im Prüfbericht zu dokumentieren. | The test specimen position and test sequence must be documented in the test report. |  |  | BT-LAH-Erp-2427 | Fest | neu/geändert | neu/geändert | Anforderung | [5 empty] | 3.7 Mechanical requirements
933 | 3.7.3.4 Akzeptanzkriterien | 3.7.3.4 Acceptance criteria |  |  | BT-LAH-Erp-461 | Fest | neu/geändert | neu/geändert | Überschrift | [5 empty] | 3.7 Mechanical requirements
934 | Zusätzlich zur VW 80000 gilt folgende Anforderung: | In addition to the VW 80000 the following requirement applies: |  |  | BT-LAH-Erp-2447 | Fest | neu/geändert | neu/geändert | Anforderung | [5 empty] | 3.7 Mechanical requirements
935 | Das Weiterdrehmoment erfüllt nach Prüfungsabschluss die Spezifikation. | The continued torque complies with the specification after completion of the test. |  |  | BT-LAH-Erp-462 | Fest | neu/geändert | neu/geändert | Anforderung | [5 empty] | 3.7 Mechanical requirements
936 | 3.7.4 Mechanischer Schock | 3.7.4 Mechanical Shock |  |  | BT-LAH-Erp-1672 | Fest | neu/geändert | neu/geändert | Überschrift | [5 empty] | 3.7 Mechanical requirements
937 | Die Durchführung der Prüfung ist in der Norm VW80000 beschrieben. | The procedure for testing is described in the VW80000 standard. |  |  | BT-LAH-Erp-1673 | Fest | neu/geändert | neu/geändert | Anforderung | [5 empty] | 3.7 Mechanical requirements
938 | Zusätzliche Durchführungshinweise sind dem Kapitel "Vibrationsprüfung" zu entnehmen. | Additional implementation instructions can be found in the chapter "Vibration testing". |  |  | BT-LAH-Erp-1674 | Fest | neu/geändert | neu/geändert | Anforderung | [5 empty] | 3.7 Mechanical requirements
939 | 3.7.5 Crimp- und Steckverbindungen | 3.7.5 Crimp and plug connections |  |  | BT-LAH-Erp-1709 | Fest | neu/geändert | neu/geändert | Überschrift | [5 empty] | 3.7 Mechanical requirements
940 | Die Anforderungen nach folgenden Normen sind zu erfüllen: | The requirements according to the following standards must be fulfilled: |  |  | BT-LAH-Erp-1712 | Fest | neu/geändert | neu/geändert | Anforderung | [5 empty] | 3.7 Mechanical requirements
941 | VW 75174 Kfz-Steckverbinder | VW 75174 Automotive connector |  |  | BT-LAH-Erp-2410 | Fest | neu/geändert | neu/geändert | Anforderung | [5 empty] | 3.7 Mechanical requirements
942 | VW75174-2 Kfz-Kontaktierungen | VW75174-2 Vehicle Contacts |  |  | BT-LAH-Erp-2496 | Fest | neu/geändert | neu/geändert | Anforderung | [5 empty] | 3.7 Mechanical requirements
943 | DIN 72594-2 Straßenfahrzeuge - 50-Ohm- Hochfrequenzschnittstelle - Teil2: Prüfiungen | DIN 72594-2 Road vehicles - 50 ohm radio-frequency interface - Part 2: Tests |  |  | BT-LAH-Erp-2798 | Fest | neu/geändert | neu/geändert | Anforderung | [5 empty] | 3.7 Mechanical requirements
944 | 3.7.6 Steckeraufsteckkraft | 3.7.6 Plug insertion force |  |  | BT-LAH-Erp-376 | Fest | neu/geändert | neu/geändert | Überschrift | [5 empty] | 3.7 Mechanical requirements
945 | 3.7.6.1 Kurzbeschreibung | 3.7.6.1 Brief Description |  |  | BT-LAH-Erp-377 | Fest | neu/geändert | neu/geändert | Überschrift | [5 empty] | 3.7 Mechanical requirements
946 | Ziel der Prüfung ist die Sicherstellung der Zuverlässigkeit und der Montierbarkeit der Steckverbindung im Montageprozess des Auftraggebers. | The aim of the test is to ensure the reliability and mountability of the plug connection in the customer's assembly process. |  |  | BT-LAH-Erp-378 | Fest | neu/geändert | neu/geändert | Information | [5 empty] | 3.7 Mechanical requirements
947 | Es soll nachgewiesen werden, dass sich der Stecker mit begrenztem, fertigungsgerechtem Kraftaufwand stecken lässt, seine Endlage sicher erreicht und dort verrastet. | It is to be proven that the plug can be inserted with limited, production-oriented effort, reaches its end position safely and locks into place. |  |  | BT-LAH-Erp-1105 | Fest | neu/geändert | neu/geändert | Information | [5 empty] | 3.7 Mechanical requirements
948 | 3.7.6.2 Prüfablauf, Ansteuerung und Belastung | 3.7.6.2 Test sequence, control and load |  |  | BT-LAH-Erp-380 | Fest | neu/geändert | neu/geändert | Überschrift | [5 empty] | 3.7 Mechanical requirements
949 | Betriebsart: Fahrzeugaufbauunverbaut | Operating mode: Vehicle body unobstructed |  |  | BT-LAH-Erp-3171 | Fest | neu/geändert | neu/geändert | Anforderung | [5 empty] | 3.7 Mechanical requirements
950 | Zur Prüfung der Steckkräfte werden die Kräfte über den originalen Seriengegenstecker eingeleitet. | To test the insertion forces, the forces are transmitted via the original series mating connector. |  |  | BT-LAH-Erp-381 | Fest | neu/geändert | neu/geändert | Anforderung | [5 empty] | 3.7 Mechanical requirements
951 | Prüfablauf: | Test procedure: |  |  | BT-LAH-Erp-382 | Fest | neu/geändert | neu/geändert | Anforderung | [5 empty] | 3.7 Mechanical requirements
952 | • Kraft stoßfrei steigern bis der Stecker sicher verrastet. | - Increase force without jolting until the plug locks securely into place. |  |  | BT-LAH-Erp-383 | Fest | neu/geändert | neu/geändert | Anforderung | [5 empty] | 3.7 Mechanical requirements
953 | Prüfgeschwindigkeit: 100mm/min | Test speed: 100mm/min |  |  | BT-LAH-Erp-3173 | Angepasst von Autor | neu/geändert | neu/geändert | Anforderung | [5 empty] | 3.7 Mechanical requirements
954 | 3.7.6.3 Messung, Überwachung und Dokumentation | 3.7.6.3 Measurement, monitoring and documentation |  |  | BT-LAH-Erp-386 | Fest | neu/geändert | neu/geändert | Überschrift | [5 empty] | 3.7 Mechanical requirements
955 | Die Prüfung ist durch Kraft-Weg-Diagramme zu dokumentieren. | The test shall be documented by force-displacement diagrams. |  |  | BT-LAH-Erp-387 | Fest | neu/geändert | neu/geändert | Anforderung | [5 empty] | 3.7 Mechanical requirements
956 | 3.7.6.4 Akzeptanzkriterien | 3.7.6.4 Acceptance criteria |  |  | BT-LAH-Erp-388 | Fest | neu/geändert | neu/geändert | Überschrift | [5 empty] | 3.7 Mechanical requirements
957 | Der Stecker muss bei F < 75N sicher verrastet sein | The plug must be securely latched at F < 75N. |  |  | BT-LAH-Erp-389 | Fest | neu/geändert | neu/geändert | Anforderung | [5 empty] | 3.7 Mechanical requirements
958 | Falls eine Steckhilfe vorhanden ist, muss deren Betätigungskraft F < 75N sein. | If a mating aid is available, its actuating force must be F < 75N. |  |  | BT-LAH-Erp-3174 | Fest | neu/geändert | neu/geändert | Anforderung | [5 empty] | 3.7 Mechanical requirements
959 | Kraft-Weg-Diagramm: Der Stecker muss seine vorgesehene Endposition erreicht haben und verrasten, bevor die Kraft wesentlich ansteigt (keine irreführende Haptikrückmeldung beim Stecken). | Force-displacement diagram: The plug must have reached its intended end position and lock before the force increases significantly (no misleading haptic feedback when plugged in). |  |  | BT-LAH-Erp-391 | Fest | neu/geändert | neu/geändert | Anforderung | [5 empty] | 3.7 Mechanical requirements
960 | 3.7.7 Steckerdurchdrückfestigkeit | 3.7.7 Resistance to plug penetration |  |  | BT-LAH-Erp-3175 | Fest | neu/geändert | neu/geändert | Überschrift | [5 empty] | 3.7 Mechanical requirements
961 | 3.7.7.1 Kurzbeschreibung | 3.7.7.1 Brief Description |  |  | BT-LAH-Erp-3176 | Fest | neu/geändert | neu/geändert | Überschrift | [5 empty] | 3.7 Mechanical requirements
962 | Es soll nachgewiesen werden, dass große Steckkräfte ohne Schaden (z.B. an Elektronik, Lötstellen oder Gehäuse) auf den Komponentenbefestigungspunkt abgeleitet werden. | It should be proven that large mating forces are dissipated without damage (e.g. to electronics, solder joints or housings) to the component mounting point. |  |  | BT-LAH-Erp-3177 | Fest | neu/geändert | neu/geändert | Information | [5 empty] | 3.7 Mechanical requirements
963 | 3.7.7.2 Prüfablauf, Ansteuerung und Belastung | 3.7.7.2 Test sequence, control and load |  |  | BT-LAH-Erp-3178 | Fest | neu/geändert | neu/geändert | Überschrift | [5 empty] | 3.7 Mechanical requirements
964 | Betriebsart: Fahrzeugaufbauunverbaut | Operating mode: Vehicle body unobstructed |  |  | BT-LAH-Erp-3179 | Fest | neu/geändert | neu/geändert | Anforderung | [5 empty] | 3.7 Mechanical requirements
965 | Zur Prüfung der Steckerdurchdrückfestigkeit werden die Kräfte über den originalen Seriengegenstecker oder eine geeignete Nachbildung eingeleitet. | To test the connector's resistance to compression, the forces are applied via the original series mating connector or a suitable replica. |  |  | BT-LAH-Erp-3180 | Fest | neu/geändert | neu/geändert | Anforderung | [5 empty] | 3.7 Mechanical requirements
966 | Prüfablauf: | Test procedure: |  |  | BT-LAH-Erp-3181 | Fest | neu/geändert | neu/geändert | Anforderung | [5 empty] | 3.7 Mechanical requirements
967 | Stecker verrasten | Locking the plug |  |  | BT-LAH-Erp-3182 | Fest | neu/geändert | neu/geändert | Anforderung | [5 empty] | 3.7 Mechanical requirements
968 | Kraft stoßfrei mit 10N/s bis auf 100N steigern. Eine Kraft-Weg-Messung ist durchzuführen. | Increase force smoothly with 10N/s up to 100N. A force-displacement measurement shall be carried out. |  |  | BT-LAH-Erp-3183 | Fest | neu/geändert | neu/geändert | Anforderung | [5 empty] | 3.7 Mechanical requirements
969 | Die Kraft ist 10s aufrechtzuerhalten, dabei ist die Kraft-Weg-Messung fortzusetzen. | The force shall be maintained for 10s and the force-displacement measurement shall be continued. |  |  | BT-LAH-Erp-3184 | Fest | neu/geändert | neu/geändert | Anforderung | [5 empty] | 3.7 Mechanical requirements
970 | Die Kraft mit 10N/s bis auf 0N reduzieren, dabei ist die Kraft-Weg-Messung fortzusetzen. | Reduce the force at 10N/s to 0N, continue the force-displacement measurement. |  |  | BT-LAH-Erp-3185 | Fest | neu/geändert | neu/geändert | Anforderung | [5 empty] | 3.7 Mechanical requirements
971 | 3.7.7.3 Messung, Überwachung und Dokumentation | 3.7.7.3 Measurement, monitoring and documentation |  |  | BT-LAH-Erp-3186 | Fest | neu/geändert | neu/geändert | Überschrift | [5 empty] | 3.7 Mechanical requirements
972 | Die Prüfung ist durch Kraft-Weg-Diagramme zu dokumentieren. | The test shall be documented by force-displacement diagrams. |  |  | BT-LAH-Erp-3187 | Fest | neu/geändert | neu/geändert | Anforderung | [5 empty] | 3.7 Mechanical requirements
973 | Nach Abschluss der Prüfung ist ein Funktionstest durchzuführen. | A functional test shall be carried out after completion of the test. |  |  | BT-LAH-Erp-3188 | Fest | neu/geändert | neu/geändert | Anforderung | [5 empty] | 3.7 Mechanical requirements
974 | 3.7.7.4 Akzeptanzkriterien | 3.7.7.4 Acceptance criteria |  |  | BT-LAH-Erp-3189 | Fest | neu/geändert | neu/geändert | Überschrift | [5 empty] | 3.7 Mechanical requirements
975 | Es dürfen nach Belastung mit dem Sollwert keine Beschädigungen aufgetreten sein (siehe physikalische Analyse) | No damage must have occurred after loading with the setpoint (see physical analysis). |  |  | BT-LAH-Erp-3190 | Fest | neu/geändert | neu/geändert | Anforderung | [5 empty] | 3.7 Mechanical requirements
976 | Die Funktion des Prüflings muss vollständig gegeben sein. | The function of the DUT must be complete. |  |  | BT-LAH-Erp-3191 | Fest | neu/geändert | neu/geändert | Anforderung | [5 empty] | 3.7 Mechanical requirements
977 | Es sind keine plastischen Verformungen zulässig. Der elastische Weg bei Belastung mit der Prüfkraft muss < 0,3mm sein. | No plastic deformations are permissible. The elastic displacement under load with the test load shall be < 0,3 mm. |  |  | BT-LAH-Erp-3192 | Angepasst von Autor | neu/geändert | neu/geändert | Anforderung | [5 empty] | 3.7 Mechanical requirements
978 | 3.7.8 Stiftausdrückkraft | 3.7.8 Pin ejection force |  |  | BT-LAH-Erp-393 | Fest | neu/geändert | neu/geändert | Überschrift | [5 empty] | 3.7 Mechanical requirements
979 | 3.7.8.1 Kurzbeschreibung | 3.7.8.1 Brief Description |  |  | BT-LAH-Erp-394 | Fest | neu/geändert | neu/geändert | Überschrift | [5 empty] | 3.7 Mechanical requirements
980 | Es soll nachgewiesen werden, dass die Stifte Zug- und Druckkräften beim Stecken und Lösen der Steckverbindung mit ausreichender Reserve standhalten. | It should be proven that the pins withstand tensile and compressive forces when plugging in and unplugging the plug connection with sufficient reserve. |  |  | BT-LAH-Erp-395 | Fest | neu/geändert | neu/geändert | Anforderung | [5 empty] | 3.7 Mechanical requirements
981 | 3.7.8.2 Prüfablauf, Ansteuerung und Belastung | 3.7.8.2 Test sequence, control and load |  |  | BT-LAH-Erp-396 | Fest | neu/geändert | neu/geändert | Überschrift | [5 empty] | 3.7 Mechanical requirements
982 | Betriebsart: Fahrzeugaufbauunverbaut | Operating mode: Vehicle body unobstructed |  |  | BT-LAH-Erp-3254 | Fest | neu/geändert | neu/geändert | Anforderung | [5 empty] | 3.7 Mechanical requirements
983 | Prüfgegenstand: | Test object: |  |  | BT-LAH-Erp-398 | Fest | neu/geändert | neu/geändert | Anforderung | [5 empty] | 3.7 Mechanical requirements
984 | Bei gewinkeltem und ungewinkeltem Steckerabgang: Komplette Komponente. | With angled and unangled plug outlet: Complete component. |  |  | BT-LAH-Erp-399 | Fest | neu/geändert | neu/geändert | Anforderung | [5 empty] | 3.7 Mechanical requirements
985 | Bei Einpresstechnik: Bestückte Leiterplatte. | For press-fit technology: Assembled printed circuit board. |  |  | BT-LAH-Erp-401 | Fest | neu/geändert | neu/geändert | Anforderung | [5 empty] | 3.7 Mechanical requirements
986 | Auf mindestens 3 Stifte je Stiftgröße je Stecker. | At least 3 pins per pin size per plug. |  |  | BT-LAH-Erp-402 | Angepasst von Autor | neu/geändert | neu/geändert | Anforderung | [5 empty] | 3.7 Mechanical requirements
987 | Kraft stoßfrei mit 10N/s auf den Sollwert nach VW80106 (Tabelle 1) steigern. Eine Kraft-Weg-Messung ist durchzuführen. | Increase the force smoothly with 10N/s to the setpoint according to VW80106 (Table 1). A force-displacement measurement shall be carried out. |  |  | BT-LAH-Erp-403 | Fest | neu/geändert | neu/geändert | Anforderung | [5 empty] | 3.7 Mechanical requirements
988 | Die Kraft ist 10s aufrechtzuerhalten, dabei ist die Kraft-Weg-Messung fortzusetzen. | The force shall be maintained for 10s and the force-displacement measurement shall be continued. |  |  | BT-LAH-Erp-3256 | Fest | neu/geändert | neu/geändert | Anforderung | [5 empty] | 3.7 Mechanical requirements
989 | Kraft mit 10N/s bis auf 0N abbauen, dabei ist die Kraft-Weg-Messung fortzusetzen. Prüfling begutachten. | Reduce force with 10N/s down to 0N, the force-displacement measurement must be continued. Examine the examinee. |  |  | BT-LAH-Erp-2775 | Fest | neu/geändert | neu/geändert | Anforderung | [5 empty] | 3.7 Mechanical requirements
990 | Kraft stoßfrei mit 10N/s wieder aufbauen und steigern bis Durchdrücken des Pins messbar wird. | Rebuild and increase the force without impact at 10N/s until the pin push becomes measurable. |  |  | BT-LAH-Erp-405 | Fest | neu/geändert | neu/geändert | Anforderung | [5 empty] | 3.7 Mechanical requirements
991 | 3.7.8.3 Messung, Überwachung und Dokumentation | 3.7.8.3 Measurement, monitoring and documentation |  |  | BT-LAH-Erp-406 | Fest | neu/geändert | neu/geändert | Überschrift | [5 empty] | 3.7 Mechanical requirements
992 | Die Prüfung ist durch Kraft-Weg-Diagramme zu dokumentieren. | The test shall be documented by force-displacement diagrams. |  |  | BT-LAH-Erp-407 | Fest | neu/geändert | neu/geändert | Anforderung | [5 empty] | 3.7 Mechanical requirements
993 | Nach der Belastung mit dem Sollwert ist ein Funktionstest durchzuführen. | A function test must be carried out after loading with the setpoint. |  |  | BT-LAH-Erp-3257 | Fest | neu/geändert | neu/geändert | Anforderung | [5 empty] | 3.7 Mechanical requirements
994 | 3.7.8.4 Akzeptanzkriterien | 3.7.8.4 Acceptance criteria |  |  | BT-LAH-Erp-408 | Fest | neu/geändert | neu/geändert | Überschrift | [5 empty] | 3.7 Mechanical requirements
995 | Begutachtung des geöffneten Prüflings: Es dürfen nach Belastung mit dem Sollwert nach VW80106 keine Beschädigungen aufgetreten sein (siehe physikalische Analyse). | Expert opinion of the opened test specimen: No damage must have occurred after loading with the setpoint according to VW80106 (see physical analysis). |  |  | BT-LAH-Erp-409 | Fest | neu/geändert | neu/geändert | Anforderung | [5 empty] | 3.7 Mechanical requirements
996 | Die Funktion des Prüflings muss nach Belastung mit dem Sollwert vollständig gegeben sein. | The function of the test specimen must be complete after loading with the setpoint value. |  |  | BT-LAH-Erp-3258 | Fest | neu/geändert | neu/geändert | Anforderung | [5 empty] | 3.7 Mechanical requirements
997 | Es sind keine plastischen Verformungen zulässigen. Der elastische Weg bei Belastung mit der Prüfkraft muss < 0,3mm sein. | No plastic deformations are permissible. The elastic displacement under load with the test load shall be < 0,3 mm. |  |  | BT-LAH-Erp-3259 | Angepasst von Autor | neu/geändert | neu/geändert | Anforderung | [5 empty] | 3.7 Mechanical requirements
998 | Kraft-Weg-Diagramm: Im zerstörenden Prüfabschnitt darf das Durchdrücken erst deutlich oberhalb des geforderten Sollwerts auftreten (Knick in Kraft-Wegverlauf). | Force-displacement diagram: In the destructive test section, the push-through may only occur clearly above the required nominal value (kink in force-displacement curve). |  |  | BT-LAH-Erp-411 | Fest | neu/geändert | neu/geändert | Anforderung | [5 empty] | 3.7 Mechanical requirements
999 | 3.7.9 Steckerverriegelungshaltekraft | 3.7.9 Plug locking retention force |  |  | BT-LAH-Erp-412 | Fest | neu/geändert | neu/geändert | Überschrift | [5 empty] | 3.7 Mechanical requirements
1000 | 3.7.9.1 Kurzbeschreibung | 3.7.9.1 Brief Description |  |  | BT-LAH-Erp-413 | Fest | neu/geändert | neu/geändert | Überschrift | [5 empty] | 3.7 Mechanical requirements
1001 | Es soll die Zugbeständigkeit der verriegelten Steckverbindung nachgewiesen werden. | The tensile strength of the interlocked plug connection shall be verified. |  |  | BT-LAH-Erp-414 | Fest | neu/geändert | neu/geändert | Anforderung | [5 empty] | 3.7 Mechanical requirements
1002 | 3.7.9.2 Prüfablauf, Ansteuerung und Belastung | 3.7.9.2 Test sequence, control and load |  |  | BT-LAH-Erp-415 | Fest | neu/geändert | neu/geändert | Überschrift | [5 empty] | 3.7 Mechanical requirements
1003 | Betriebsart: Fahrzeugaufbauunverbaut | Operating mode: Vehicle body unobstructed |  |  | BT-LAH-Erp-3260 | Fest | neu/geändert | neu/geändert | Anforderung | [5 empty] | 3.7 Mechanical requirements
1004 | Die Steckerkupplungen müssen nicht mit Kontakten bestückt sein. | The plug couplings do not have to be equipped with contacts. |  |  | BT-LAH-Erp-3261 | Fest | neu/geändert | neu/geändert | Anforderung | [5 empty] | 3.7 Mechanical requirements
1005 | Krafteinleitung entgegen der Steckrichtung am Steckergehäuse. | Force is applied to the plug housing in the opposite direction to the plug direction. |  |  | BT-LAH-Erp-3262 | Fest | neu/geändert | neu/geändert | Anforderung | [5 empty] | 3.7 Mechanical requirements
1006 | Der Stecker muss sicher verrastet sein. | The plug must be securely locked in place. |  |  | BT-LAH-Erp-417 | Fest | neu/geändert | neu/geändert | Anforderung | [5 empty] | 3.7 Mechanical requirements
1007 | Sollwert nach VW 75174 (Tabelle - Formschlüssige Gehäusehaltekraft) als geforderte Rückhaltekraft am Prüfgerät als Obergrenze einstellen. | Set the nominal value according to VW 75174 (table - positive housing holding force) as the required restraining force on the test unit as the upper limit. |  |  | BT-LAH-Erp-418 | Fest | neu/geändert | neu/geändert | Anforderung | [5 empty] | 3.7 Mechanical requirements
1008 | Kraft stoßfrei mit 10N/s bis auf Sollwert steigern. Eine Kraft-Weg-Messung ist durchzuführen. | Increase force smoothly with 10N/s up to setpoint. A force-displacement measurement shall be carried out. |  |  | BT-LAH-Erp-3263 | Fest | neu/geändert | neu/geändert | Anforderung | [5 empty] | 3.7 Mechanical requirements
1009 | Die Kraft ist 10s aufrechtzuerhalten, dabei ist die Kraft-Weg-Messung fortzusetzen. | The force shall be maintained for 10s and the force-displacement measurement shall be continued. |  |  | BT-LAH-Erp-3264 | Fest | neu/geändert | neu/geändert | Anforderung | [5 empty] | 3.7 Mechanical requirements
1010 | Kraft mit 10N/s bis auf 0N abbauen, dabei ist die Kraft-Weg-Messung fortzusetzen. | Reduce force with 10N/s down to 0N, the force-displacement measurement must be continued. |  |  | BT-LAH-Erp-3265 | Fest | neu/geändert | neu/geändert | Anforderung | [5 empty] | 3.7 Mechanical requirements
1011 | 3.7.9.3 Messung, Überwachung und Dokumentation | 3.7.9.3 Measurement, monitoring and documentation |  |  | BT-LAH-Erp-422 | Fest | neu/geändert | neu/geändert | Überschrift | [5 empty] | 3.7 Mechanical requirements
1012 | Die Prüfung ist durch Kraft-Weg-Diagramme zu dokumentieren. | The test shall be documented by force-displacement diagrams. |  |  | BT-LAH-Erp-423 | Fest | neu/geändert | neu/geändert | Anforderung | [5 empty] | 3.7 Mechanical requirements
1013 | 3.7.9.4 Akzeptanzkriterien | 3.7.9.4 Acceptance criteria |  |  | BT-LAH-Erp-424 | Fest | neu/geändert | neu/geändert | Überschrift | [5 empty] | 3.7 Mechanical requirements
1014 | Der Stecker muss nach Beendigung der Prüfung noch sicher verrastet sein. | The plug must still be securely locked in place after completion of the test. |  |  | BT-LAH-Erp-3266 | Fest | neu/geändert | neu/geändert | Anforderung | [5 empty] | 3.7 Mechanical requirements
1015 | Es dürfen nach Belastung mit dem Sollwert keine Beschädigungen aufgetreten sein (siehe physikalische Analyse). | No damage must have occurred after loading with the setpoint (see physical analysis). |  |  | BT-LAH-Erp-425 | Fest | neu/geändert | neu/geändert | Anforderung | [5 empty] | 3.7 Mechanical requirements
1016 | 3.7.10 Abziehkraftbedarf | 3.7.10 Pulling force requirement |  |  | BT-LAH-Erp-427 | Fest | neu/geändert | neu/geändert | Überschrift | [5 empty] | 3.7 Mechanical requirements
1017 | 3.7.10.1 Kurzbeschreibung | 3.7.10.1 Brief Description |  |  | BT-LAH-Erp-428 | Fest | neu/geändert | neu/geändert | Überschrift | [5 empty] | 3.7 Mechanical requirements
1018 | Es soll ausreichend leichte Trennbarkeit der Steckverbindung nachgewiesen werden. | Sufficiently easy separability of the plug connection should be demonstrated. |  |  | BT-LAH-Erp-429 | Fest | neu/geändert | neu/geändert | Anforderung | [5 empty] | 3.7 Mechanical requirements
1019 | 3.7.10.2 Prüfablauf, Ansteuerung und Belastung | 3.7.10.2 Test sequence, control and load |  |  | BT-LAH-Erp-430 | Fest | neu/geändert | neu/geändert | Überschrift | [5 empty] | 3.7 Mechanical requirements
1020 | Betriebsart: Fahrzeugaufbauunverbaut | Operating mode: Vehicle body unobstructed |  |  | BT-LAH-Erp-3267 | Fest | neu/geändert | neu/geändert | Anforderung | [5 empty] | 3.7 Mechanical requirements
1021 | Der Stecker muss sicher verrastet sein | The plug must be securely latched in place. |  |  | BT-LAH-Erp-3268 | Fest | neu/geändert | neu/geändert | Anforderung | [5 empty] | 3.7 Mechanical requirements
1022 | Steckerverriegelung lösen und geöffnet halten. | Loosen the plug lock and keep it open. |  |  | BT-LAH-Erp-432 | Fest | neu/geändert | neu/geändert | Anforderung | [5 empty] | 3.7 Mechanical requirements
1023 | Kraft stoßfrei steigern, bis der Stecker ausgezogen ist. | Increase force without jolting until the plug is pulled out. |  |  | BT-LAH-Erp-433 | Fest | neu/geändert | neu/geändert | Anforderung | [5 empty] | 3.7 Mechanical requirements
1024 | Prüfgeschwindigkeit: 100 mm/min | Test speed: 100 mm/min |  |  | BT-LAH-Erp-3270 | Angepasst von Autor | neu/geändert | neu/geändert | Anforderung | [5 empty] | 3.7 Mechanical requirements
1025 | Krafteinleitung entgegen der Steckrichtung am Stecker. | Force introduction against the plug direction at the plug. |  |  | BT-LAH-Erp-3271 | Fest | neu/geändert | neu/geändert | Anforderung | [5 empty] | 3.7 Mechanical requirements
1026 | Krafteinleitung über den Kabelbaum nur nach Zustimmung des Auftraggebers | Force transmission via the cable harness only with the consent of the customer |  |  | BT-LAH-Erp-2724 | Fest | neu/geändert | neu/geändert | Anforderung | [5 empty] | 3.7 Mechanical requirements
1027 | 3.7.10.3 Messung, Überwachung und Dokumentation | 3.7.10.3 Measurement, monitoring and documentation |  |  | BT-LAH-Erp-434 | Fest | neu/geändert | neu/geändert | Überschrift | [5 empty] | 3.7 Mechanical requirements
1028 | Die Prüfung ist durch Kraft-Weg-Diagramme zu dokumentieren. | The test shall be documented by force-displacement diagrams. |  |  | BT-LAH-Erp-435 | Fest | neu/geändert | neu/geändert | Anforderung | [5 empty] | 3.7 Mechanical requirements
1029 | 3.7.10.4 Akzeptanzkriterien | 3.7.10.4 Acceptance criteria |  |  | BT-LAH-Erp-436 | Fest | neu/geändert | neu/geändert | Überschrift | [5 empty] | 3.7 Mechanical requirements
1030 | Begutachtung des Prüflings: Es dürfen keine Beschädigungen des Prüflings erkennbar sein. | Assessment of the test specimen: No damage to the test specimen must be discernible. |  |  | BT-LAH-Erp-437 | Fest | neu/geändert | neu/geändert | Anforderung | [5 empty] | 3.7 Mechanical requirements
1031 | Der Stecker muss bei F < 75N ausgezogen sein. | The plug must be disconnected at F < 75N. |  |  | BT-LAH-Erp-438 | Fest | neu/geändert | neu/geändert | Anforderung | [5 empty] | 3.7 Mechanical requirements
1032 | 3.7.11 Steckerkräfte rechtwinklig zur Steckrichtung | 3.7.11 Plug forces perpendicular to the plug direction |  |  | BT-LAH-Erp-439 | Fest | neu/geändert | neu/geändert | Überschrift | [5 empty] | 3.7 Mechanical requirements
1033 | 3.7.11.1 Kurzbeschreibung | 3.7.11.1 Brief Description |  |  | BT-LAH-Erp-440 | Fest | neu/geändert | neu/geändert | Überschrift | [5 empty] | 3.7 Mechanical requirements
1034 | Es soll ausreichende mechanische Stabilität der Steckstelle rechtwinklig zur Steckrichtung nachgewiesen werden. | Sufficient mechanical stability of the plug-in location at right angles to the plug-in direction shall be demonstrated. |  |  | BT-LAH-Erp-441 | Fest | neu/geändert | neu/geändert | Anforderung | [5 empty] | 3.7 Mechanical requirements
1035 | 3.7.11.2 Prüfablauf, Ansteuerung und Belastung | 3.7.11.2 Test sequence, control and load |  |  | BT-LAH-Erp-442 | Fest | neu/geändert | neu/geändert | Überschrift | [5 empty] | 3.7 Mechanical requirements
1036 | Betriebsart Fahrzeugaufbauunverbaut | Operating mode Vehicle body unobstructed |  |  | BT-LAH-Erp-1862 | Fest | neu/geändert | neu/geändert | Anforderung | [5 empty] | 3.7 Mechanical requirements
1037 | Zur Prüfung der Querkraftstabilität werden die Kräfte über den originalen Seriengegenstecker oder eine geeignete Nachbildung rechtwinklig zur Steckrichtung (Kraftrichtung „+“ und „-“) eingeleitet. | To test the lateral force stability, the forces are applied via the original series mating connector or a suitable replica at right angles to the insertion direction (force direction "+" and "-"). |  |  | BT-LAH-Erp-443 | Fest | neu/geändert | neu/geändert | Anforderung | [5 empty] | 3.7 Mechanical requirements
1038 | Die Kraft ist rechtwinklig zur Steckrichtung jeweils in zwei um 90 Grad versetzte Raumrichtungen einzuleiten. | The force shall be applied at right angles to the direction of insertion in two spatial directions offset by 90 degrees. |  |  | BT-LAH-Erp-1350 | Fest | neu/geändert | neu/geändert | Anforderung | [5 empty] | 3.7 Mechanical requirements
1039 | Prüfablauf: | Test procedure: |  |  | BT-LAH-Erp-1351 | Fest | neu/geändert | neu/geändert | Information | [5 empty] | 3.7 Mechanical requirements
1040 | Stecker bzw. Nachbildung stecken. | Plug in the plug or replica. |  |  | BT-LAH-Erp-1352 | Fest | neu/geändert | neu/geändert | Anforderung | [5 empty] | 3.7 Mechanical requirements
1041 | Die Krafteinleitung erfolgt am Steckerende mit maximalem Abstand zum Prüfling. | The force is applied at the plug end with maximum distance to the test object. |  |  | BT-LAH-Erp-4301 | Fest | neu/geändert | neu/geändert | Anforderung | [5 empty] | 3.7 Mechanical requirements
1042 | Kraft stoßfrei mit 10N/s rechtwinklig zur Steckerrichtung auf Fmax erhöhen. | Increase force to Fmax at 10N/s perpendicular to connector direction without jolting. |  |  | BT-LAH-Erp-1353 | Fest | neu/geändert | neu/geändert | Anforderung | [5 empty] | 3.7 Mechanical requirements
1043 | Die Kraft ist 10s aufrechtzuerhalten, dabei ist die Kraft-Weg-Messung fortzusetzen. | The force shall be maintained for 10s and the force-displacement measurement shall be continued. |  |  | BT-LAH-Erp-1357 | Fest | neu/geändert | neu/geändert | Anforderung | [5 empty] | 3.7 Mechanical requirements
1044 | 3.7.11.3 Messung, Überwachung und Dokumentation | 3.7.11.3 Measurement, monitoring and documentation |  |  | BT-LAH-Erp-444 | Fest | neu/geändert | neu/geändert | Überschrift | [5 empty] | 3.7 Mechanical requirements
1045 | Die Prüfung ist durch Kraft-Weg-Diagramme zu dokumentieren. | The test shall be documented by force-displacement diagrams. |  |  | BT-LAH-Erp-445 | Fest | neu/geändert | neu/geändert | Anforderung | [5 empty] | 3.7 Mechanical requirements
1046 | Nach Abschluss der Prüfung ist ein Funktionstest durchzuführen. | A functional test shall be carried out after completion of the test. |  |  | BT-LAH-Erp-3272 | Fest | neu/geändert | neu/geändert | Anforderung | [5 empty] | 3.7 Mechanical requirements
1047 | 3.7.11.4 Akzeptanzkriterien | 3.7.11.4 Acceptance criteria |  |  | BT-LAH-Erp-446 | Fest | neu/geändert | neu/geändert | Überschrift | [5 empty] | 3.7 Mechanical requirements
1048 | Die Funktion des Prüflings muss nach Belastung mit dem Sollwert vollständig gegeben sein. | The function of the test specimen must be complete after loading with the setpoint value. |  |  | BT-LAH-Erp-447 | Fest | neu/geändert | neu/geändert | Anforderung | [5 empty] | 3.7 Mechanical requirements
1049 | Begutachtung des Prüflings: Es dürfen keine Beschädigungen des Prüflings erkennbar sein. | Assessment of the test specimen: No damage to the test specimen must be discernible. |  |  | BT-LAH-Erp-1359 | Fest | neu/geändert | neu/geändert | Anforderung | [5 empty] | 3.7 Mechanical requirements
1050 | 3.7.12 Geräuschentwicklung unter Vibration | 3.7.12 Noise generation under vibration |  |  | BT-LAH-Erp-852 | Fest | neu/geändert | neu/geändert | Überschrift | [5 empty] | 3.7 Mechanical requirements
1051 | 3.7.12.1 Kurzbeschreibung | 3.7.12.1 Brief Description |  |  | BT-LAH-Erp-853 | Fest | neu/geändert | neu/geändert | Überschrift | [5 empty] | 3.7 Mechanical requirements
1052 | Ziel ist die Untersuchung der Komponente auf unerwünschte Geräuschentwicklungen durch Fremderregung (z.B. durch Vibrationen der Karosserie am Verbauort). | The aim is to investigate the component for undesired noise development due to external excitation (e.g. due to body vibrations at the installation site). |  |  | BT-LAH-Erp-854 | Fest | neu/geändert | neu/geändert | Anforderung | [5 empty] | 3.7 Mechanical requirements
1053 | 3.7.12.2 Prüfablauf, Ansteuerung und Belastung | 3.7.12.2 Test sequence, control and load |  |  | BT-LAH-Erp-855 | Fest | neu/geändert | neu/geändert | Überschrift | [5 empty] | 3.7 Mechanical requirements
1054 | Prüfaufbau und Prüfumgebung | Test setup and test environment |  |  | BT-LAH-Erp-3483 | Fest | neu/geändert | neu/geändert | Überschrift | [5 empty] | Test setup and test environment
1055 |  |  |  |  | BT-LAH-Erp-3484 | Fest | neu/geändert | neu/geändert | Anforderung | [5 empty] | Test setup and test environment
1056 | Bei größeren Prüflingen ist ein Mindestabstand des Mikrofons von 200mm zur Außenkontur auf jeden Fall einzuhalten. Ansonten gilt der Mikrofonabstand von 500mm zum Mittelpunkt des Prüflings. | For larger specimens, a minimum distance of 200 mm between the microphone and the outer contour must be maintained in any case. Otherwise the microphone distance of 500mm to the center of the test object applies. |  |  | BT-LAH-Erp-4069 | Fest | neu/geändert | neu/geändert | Anforderung | [5 empty] | Test setup and test environment
1057 | Prüfumgebung | Test environment |  |  | BT-LAH-Erp-3485 | Fest | neu/geändert | neu/geändert | Überschrift | [5 empty] | Test environment
1058 | Die Prüfung ist in einem Halbfreifeldraum der Genauigkeitsklasse 1 nach DIN EN ISO 3745 durchzuführen. | The test shall be carried out in a semi-free-field room of accuracy class 1 in accordance with DIN EN ISO 3745. |  |  | BT-LAH-Erp-3486 | Fest | neu/geändert | neu/geändert | Anforderung | [5 empty] | Test environment
1059 | Freifeldradius: ≥ 1,8 Meter | Free field radius: ≥ 1.8 meters |  |  | BT-LAH-Erp-3487 | Fest | neu/geändert | neu/geändert | Anforderung | [5 empty] | Test environment
1060 | untere Grenzfrequenz des Raumes fR,Grenz ≤ 100 Hz | lower limit frequency of the room fR, limit ≤ 100 Hz |  |  | BT-LAH-Erp-3488 | Fest | neu/geändert | neu/geändert | Anforderung | [5 empty] | Test environment
1061 | Hintergrundruhegeräusch: ≤ 30dB(A) | Background quiet noise: ≤ 30dB(A) |  |  | BT-LAH-Erp-3489 | Fest | neu/geändert | neu/geändert | Anforderung | [5 empty] | Test environment
1062 | Aufspannvorrichtung | Clamping device |  |  | BT-LAH-Erp-3490 | Fest | neu/geändert | neu/geändert | Überschrift | [5 empty] | Clamping device
1063 | Die Befestigung des Prüflings ist analog der Einbaulage (Orientierung und Winkellage im Fahrzeug) beim Auftraggeber durchzuführen. | The test specimen must be fixed by the customer in the same way as the installation position (orientation and angular position in the vehicle). |  |  | BT-LAH-Erp-3492 | Fest | neu/geändert | neu/geändert | Anforderung | [5 empty] | Clamping device
1064 | Die Befestigung des Prüflings ist an den Originalbefestigungspunkten vorzunehmen. | The test specimen must be attached to the original attachment points. |  |  | BT-LAH-Erp-3493 | Fest | neu/geändert | neu/geändert | Anforderung | [5 empty] | Clamping device
1065 | Eigenformen (Resonanzen) im Bereich der anregenden Frequenzen sind nicht zulässig. | Eigenmodes (resonances) in the range of the exciting frequencies are not permitted. |  |  | BT-LAH-Erp-3494 | Fest | neu/geändert | neu/geändert | Anforderung | [5 empty] | Clamping device
1066 | Der Prüfling wird ausschließlich von der Aufspannvorrichtung gehalten. | The test specimen is held exclusively by the clamping device. |  |  | BT-LAH-Erp-3495 | Fest | neu/geändert | neu/geändert | Anforderung | [5 empty] | Clamping device
1067 | Massedummy | Mass dummy |  |  | BT-LAH-Erp-4070 | Fest | neu/geändert | neu/geändert | Überschrift | [5 empty] | Mass dummy
1068 | Muss im Gewicht und Abmaßen dem Prüfling entsprechen. | Must correspond in weight and dimensions to the test specimen. |  |  | BT-LAH-Erp-4071 | Fest | neu/geändert | neu/geändert | Anforderung | [5 empty] | Mass dummy
1069 | Darf keine signifikanten Eigenformen im Anregungsfrequenzbereich besitzen. | May not have significant eigenmodes in the excitation frequency range. |  |  | BT-LAH-Erp-4072 | Fest | neu/geändert | neu/geändert | Anforderung | [5 empty] | Mass dummy
1070 | Muss an den originalen Befestigungspunkten wie der Prüfling montiert werden. | Must be mounted on the original fixing points such as the test specimen. |  |  | BT-LAH-Erp-4073 | Fest | neu/geändert | neu/geändert | Anforderung | [5 empty] | Mass dummy
1071 | Mikrofonposition | Microphone position |  |  | BT-LAH-Erp-3496 | Fest | neu/geändert | neu/geändert | Überschrift | [5 empty] | Microphone position
1072 | In der Hauptabstrahlrichtung des Prüflings. | In the main radiation direction of the test object. |  |  | BT-LAH-Erp-3497 | Fest | neu/geändert | neu/geändert | Anforderung | [5 empty] | Microphone position
1073 | Im Winkel von 45° zur Horizontalen. | At an angle of 45° to the horizontal. |  |  | BT-LAH-Erp-3498 | Fest | neu/geändert | neu/geändert | Anforderung | [5 empty] | Microphone position
1074 | Abstand zum Mittelpunkt des Prüflings 500mm. | Distance to the center of the test specimen 500mm. |  |  | BT-LAH-Erp-3499 | Fest | neu/geändert | neu/geändert | Anforderung | [5 empty] | Microphone position
1075 | Abstand zu den äußeren Kanten des Prüflings mindestens 200mm. | Distance to the outer edges of the test specimen at least 200 mm. |  |  | BT-LAH-Erp-3500 | Fest | neu/geändert | neu/geändert | Anforderung | [5 empty] | Microphone position
1076 | Die Bodenfläche unterhalb des Mikrofons ist mit Akustikschaum zu bedecken. | The floor area below the microphone must be covered with acoustic foam. |  |  | BT-LAH-Erp-3501 | Fest | neu/geändert | neu/geändert | Anforderung | [5 empty] | Microphone position
1077 | Anregungsprofil | Excitation profile |  |  | BT-LAH-Erp-3502 | Fest | neu/geändert | neu/geändert | Anforderung | [5 empty] | Microphone position
1078 | Sinus sweep: 50Hz/min | Sinus sweep: 50Hz/min |  |  | BT-LAH-Erp-3503 | Fest | neu/geändert | neu/geändert | Anforderung | [5 empty] | Microphone position
1079 | Frequenzbereich: 10 - 300 Hz | Frequency range: 10 - 300 Hz |  |  | BT-LAH-Erp-857 | Fest | neu/geändert | neu/geändert | Anforderung | [5 empty] | Microphone position
1080 | Beschleunigungswerte: 10 - 70 Hz: 10 m/s² | Acceleration values: 10 - 70 Hz: 10 m/s² |  |  | BT-LAH-Erp-859 | Fest | neu/geändert | neu/geändert | Anforderung | [5 empty] | Microphone position
1081 | 70 - 100 Hz: 8 m/s² | 70 - 100 Hz: 8 m/s² |  |  | BT-LAH-Erp-860 | Fest | neu/geändert | neu/geändert | Anforderung | [5 empty] | Microphone position
1082 | 100 - 180 Hz: 5 m/s² | 100 - 180 Hz: 5 m/s² |  |  | BT-LAH-Erp-861 | Fest | neu/geändert | neu/geändert | Anforderung | [5 empty] | Microphone position
1083 | 180 - 230 Hz 2,5 m/s² | 180 - 230 Hz 2.5 m/s² |  |  | BT-LAH-Erp-4074 | Fest | neu/geändert | neu/geändert | Anforderung | [5 empty] | Microphone position
1084 | 230 - 300 Hz: 1,5 m/s² | 230 - 300 Hz: 1,5 m/s² |  |  | BT-LAH-Erp-3504 | Fest | neu/geändert | neu/geändert | Anforderung | [5 empty] | Microphone position
1085 | Betriebsarten: Fahrenmin und Fahrenmax | Operating modes: Fahrenmin and Fahrenmax |  |  | BT-LAH-Erp-862 | Angepasst von Autor | neu/geändert | neu/geändert | Anforderung | [5 empty] | Microphone position
1086 | Prüfablauf: | Test procedure: |  |  | BT-LAH-Erp-863 | Fest | neu/geändert | neu/geändert | Anforderung | [5 empty] | Microphone position
1087 | Vor Beginn der Messungen ist das Mikrofon entsprechend des Abschnitts "Mikrofonposition" mit aufgespanntem Prüfling auszurichten. | Before starting the measurements, the microphone shall be aligned with the specimen clamped in place in accordance with the section "Microphone position". |  |  | BT-LAH-Erp-3505 | Fest | neu/geändert | neu/geändert | Anforderung | [5 empty] | Microphone position
1088 | 1. Messung: Shaker mit leerer Aufspannvorrichtung | 1. measurement: shaker with empty clamping device |  |  | BT-LAH-Erp-864 | Fest | neu/geändert | neu/geändert | Anforderung | [5 empty] | Microphone position
1089 | 2. Messung: Shaker mit Aufspannvorrichtung und Massedummy in Höhe der Prüflingsmasse und ähnlicher Geometrie | 2. measurement: shaker with clamping device and mass dummy at the height of the test specimen mass and similar geometry |  |  | BT-LAH-Erp-865 | Fest | neu/geändert | neu/geändert | Anforderung | [5 empty] | Microphone position
1090 | 3. Messung: Shaker mit Prüfling in Aufspannvorrichtung | 3. measurement: shaker with test specimen in clamping device |  |  | BT-LAH-Erp-866 | Fest | neu/geändert | neu/geändert | Anforderung | [5 empty] | Microphone position
1091 | Jede Messung ist 2 mal durchzuführen. | Each measurement must be carried out 2 times. |  |  | BT-LAH-Erp-3506 | Fest | neu/geändert | neu/geändert | Anforderung | [5 empty] | Microphone position
1092 | Aufgrund der Charakteristik der Messgröße dB(A) ist neben dem Messwert auch der Geräuschpegel subjektiv zu bewerten. | Due to the characteristics of the measured variable dB(A), both the measured value and the noise level must be evaluated subjectively. |  |  | BT-LAH-Erp-867 | Fest | neu/geändert | neu/geändert | Anforderung | [5 empty] | Microphone position
1093 | Die Prüfung ist in Einbaulage in x-, y,- und z-Richtung durchzuführen. | The test shall be carried out in the mounting position in the x, y, and z directions. |  |  | BT-LAH-Erp-868 | Fest | neu/geändert | neu/geändert | Anforderung | [5 empty] | Microphone position
1094 | 3.7.12.3 Messung, Überwachung und Dokumentation | 3.7.12.3 Measurement, monitoring and documentation |  |  | BT-LAH-Erp-869 | Fest | neu/geändert | neu/geändert | Überschrift | [5 empty] | Microphone position
1095 | Grundeinstellungen | Basic settings |  |  | BT-LAH-Erp-3507 | Fest | neu/geändert | neu/geändert | Überschrift | [5 empty] | Basic settings
1096 | auszuwertender Frequenzbereich fR,Grenz - 10kHz | Frequency range to be evaluated fR,limit - 10kHz |  |  | BT-LAH-Erp-3508 | Fest | neu/geändert | neu/geändert | Anforderung | [5 empty] | Basic settings
1097 | Hochpass: Butterworth Filter, 4ter Ordnung | High pass: Butterworth filter, 4th order |  |  | BT-LAH-Erp-3509 | Fest | neu/geändert | neu/geändert | Anforderung | [5 empty] | Basic settings
1098 | Tiefpass: Butterworth Filter, 4ter Ordnung | Lowpass: Butterworth Filter, 4th order |  |  | BT-LAH-Erp-3510 | Fest | neu/geändert | neu/geändert | Anforderung | [5 empty] | Basic settings
1099 | Parameter für die Messungen | Parameters for measurements |  |  | BT-LAH-Erp-4075 | Fest | neu/geändert | neu/geändert | Überschrift | [5 empty] | Parameters for measurements
1100 | Abtastfrequenz ≥ 44,1 kHz | Sampling frequency ≥ 44.1 kHz |  |  | BT-LAH-Erp-4076 | Fest | neu/geändert | neu/geändert | Anforderung | [5 empty] | Parameters for measurements
1101 | Auflösung ≥ 16bit | Resolution ≥ 16bit |  |  | BT-LAH-Erp-4077 | Fest | neu/geändert | neu/geändert | Anforderung | [5 empty] | Parameters for measurements
1102 | Oversampling ≥ 2,4-fach | Oversampling ≥ 2.4-fold |  |  | BT-LAH-Erp-4078 | Fest | neu/geändert | neu/geändert | Anforderung | [5 empty] | Parameters for measurements
1103 | Parameter für die Signalanalysen | Parameters for signal analysis |  |  | BT-LAH-Erp-3511 | Fest | neu/geändert | neu/geändert | Überschrift | [5 empty] | Parameters for signal analysis
1104 | Spitzenwertberechnung Peak Hold | Peak value calculation Peak Hold |  |  | BT-LAH-Erp-3512 | Fest | neu/geändert | neu/geändert | Anforderung | [5 empty] | Parameters for signal analysis
1105 | Effektivwertanzeige | Rms value display |  |  | BT-LAH-Erp-3514 | Fest | neu/geändert | neu/geändert | Anforderung | [5 empty] | Parameters for signal analysis
1106 | Raumkorrekturfilter: Hochpass, 4.Ordnung Bessel Grenzfrequenz = fR,Grenz, wenn keine A Bewertung (hier bei FFT dB(A)) stattfindet | Room correction filter: high pass, 4th order Bessel cut-off frequency = fR, cut-off if no A evaluation (here with FFT dB(A)) takes place |  |  | BT-LAH-Erp-3515 | Fest | neu/geändert | neu/geändert | Anforderung | [5 empty] | Parameters for signal analysis
1107 | Darstellung der folgenden Diagramme | Representation of the following diagrams |  |  | BT-LAH-Erp-3516 | Fest | neu/geändert | neu/geändert | Überschrift | [5 empty] | Representation of the following diagrams
1108 | FFT dB und FFT dB(A): DFT 4096, 50% Overlap, Henningfenster, Summenpegel dB und dB(A) als Einzelzahl bzw. Pegelbalken. | FFT dB and FFT dB(A): DFT 4096, 50% overlap, Henning window, sum level dB and dB(A) as single number or level bar. |  |  | BT-LAH-Erp-3517 | Fest | neu/geändert | neu/geändert | Anforderung | [5 empty] | Representation of the following diagrams
1109 | spezifische Lautheit nach DIN 45631: - Frequenzskala: Hz - Schallfeld: Freifeld | Specific loudness according to DIN 45631: - Frequency scale: Hz - Sound field: Free field |  |  | BT-LAH-Erp-3518 | Fest | neu/geändert | neu/geändert | Anforderung | [5 empty] | Representation of the following diagrams
1110 | Impulshaltigkeit über Erregerfrequenz / Zeit Gehörmodell: Impulshaltigkeit, Schrittweite (Auflösung 0,264 Hz) | Pulse content via excitation frequency / timeAccessory model: Pulse content, step size (resolution 0.264 Hz) |  |  | BT-LAH-Erp-3519 | Fest | neu/geändert | neu/geändert | Anforderung | [5 empty] | Representation of the following diagrams
1111 | Lautheit über Erregerfrequenz / Zeit: DIN 45631/A1 Freifeld, Skalierung sone (Schrittweise 0,264 Hz) | Loudness over excitation frequency / time: DIN 45631/A1 Free field, scaling sone (stepwise 0.264 Hz) |  |  | BT-LAH-Erp-3520 | Fest | neu/geändert | neu/geändert | Anforderung | [5 empty] | Representation of the following diagrams
1112 | Bei der Berechnung der Einzahlkenngrößen aus Spektren ist der interessierende und der von dem Raum mögliche Frequenzbereich (fR,Grenz bis 10kHz) einzuschränken. | When calculating the single number characteristics from spectra, the frequency range of interest and the frequency range possible in the room (fR, limit up to 10kHz) must be restricted. |  |  | BT-LAH-Erp-3521 | Fest | neu/geändert | neu/geändert | Anforderung | [5 empty] | Representation of the following diagrams
1113 | Diese Einschränkung ist im Diagramm anzugeben. | This restriction shall be indicated in the diagram. |  |  | BT-LAH-Erp-3522 | Fest | neu/geändert | neu/geändert | Anforderung | [5 empty] | Representation of the following diagrams
1114 | Als Einzahlkenngrößen sind in den Diagrammen anzugeben: | The deposit parameters shall be indicated in the diagrams: |  |  | BT-LAH-Erp-3523 | Fest | neu/geändert | neu/geändert | Anforderung | [5 empty] | Representation of the following diagrams
1115 | Linearer Summenpegel in dB | Linear sum level in dB |  |  | BT-LAH-Erp-3524 | Fest | neu/geändert | neu/geändert | Anforderung | [5 empty] | Representation of the following diagrams
1116 | A bewerteter Summenpegel in dB(A) | A weighted sum level in dB(A) |  |  | BT-LAH-Erp-3525 | Fest | neu/geändert | neu/geändert | Anforderung | [5 empty] | Representation of the following diagrams
1117 | Maximalwert der Lautheit in sone | Maximum value of loudness in sone |  |  | BT-LAH-Erp-3526 | Fest | neu/geändert | neu/geändert | Anforderung | [5 empty] | Representation of the following diagrams
1118 | Mittelwert der Lautheit in sone | Mean value of loudness in sone |  |  | BT-LAH-Erp-3527 | Fest | neu/geändert | neu/geändert | Anforderung | [5 empty] | Representation of the following diagrams
1119 | Perzentil Lautheit N5 nach DIN 45631/A1 | Percentile Loudness N5 according to DIN 45631/A1 |  |  | BT-LAH-Erp-3528 | Fest | neu/geändert | neu/geändert | Anforderung | [5 empty] | Representation of the following diagrams
1120 | Perzentil Lautheit N95 nach DIN 45631/A1 | Percentile Loudness N95 according to DIN 45631/A1 |  |  | BT-LAH-Erp-3529 | Fest | neu/geändert | neu/geändert | Anforderung | [5 empty] | Representation of the following diagrams
1121 | Quotient aus N5/N95 aus der Berechnung Lautheit über Erregerfrequenz / Zeit | Quotient from N5/N95 from the calculation loudness over excitation frequency / time |  |  | BT-LAH-Erp-3530 | Fest | neu/geändert | neu/geändert | Anforderung | [5 empty] | Representation of the following diagrams
1122 | Die Rohdaten der Messungen sind dem Auftraggeber auf Anfrage bereitzustellen | The raw data of the measurements are to be made available to the client on request. |  |  | BT-LAH-Erp-3531 | Fest | neu/geändert | neu/geändert | Anforderung | [5 empty] | Representation of the following diagrams
1123 | Die grafische Darstellung hat in Form eines vier Quadranten Bildes zu erfolgen. Dabei sind maximal 4 Kurven pro Diagramm zulässig. | The graphic representation shall be in the form of a four quadrant image. A maximum of 4 curves per diagram is permissible. |  |  | BT-LAH-Erp-3532 | Fest | neu/geändert | neu/geändert | Anforderung | [5 empty] | Representation of the following diagrams
1124 | Beispielhafte Darstellung der Diagramme | Exemplary representation of the diagrams |  |  | BT-LAH-Erp-3533 | Fest | neu/geändert | neu/geändert | Überschrift | [5 empty] | Exemplary representation of the diagrams
1125 |  |  |  |  | BT-LAH-Erp-3534 | Fest | neu/geändert | neu/geändert | Anforderung | [5 empty] | Exemplary representation of the diagrams
1126 | 3.7.12.4 Akzeptanzkriterien | 3.7.12.4 Acceptance criteria |  |  | BT-LAH-Erp-871 | Fest | neu/geändert | neu/geändert | Überschrift | [5 empty] | Exemplary representation of the diagrams
1127 | Messung 1 Shaker mit leerer Aufspannvorrichtung | Measurement 1 shaker with empty fixture |  |  | BT-LAH-Erp-3535 | Fest | neu/geändert | neu/geändert | Überschrift | [5 empty] | Measurement 1 shaker with empty fixture
1128 | Die Eigenformfreiheit (Resonanzen) der Prüfaufbauspannung ist in dem anzuregenden Frequenzbereich nachzuweisen. | The freedom from eigenform (resonances) of the test setup voltage shall be demonstrated in the frequency range to be excited. |  |  | BT-LAH-Erp-3536 | Fest | neu/geändert | neu/geändert | Anforderung | [5 empty] | Measurement 1 shaker with empty fixture
1129 | Messung 2 Shaker mit Aufspannvorrichtung und Massedummy | Measurement 2 Shaker with clamping device and mass dummy |  |  | BT-LAH-Erp-3537 | Fest | neu/geändert | neu/geändert | Überschrift | [5 empty] | Measurement 2 Shaker with clamping device and mass dummy
1130 | maximale Lautheit < 3 sone | maximum loudness < 3 sone |  |  | BT-LAH-Erp-3538 | Fest | neu/geändert | neu/geändert | Anforderung | [5 empty] | Measurement 2 Shaker with clamping device and mass dummy
1131 | Messung 3 Shaker mit Aufspannvorrichtung und Prüfling | Measurement 3 Shaker with clamping device and test specimen |  |  | BT-LAH-Erp-3539 | Fest | neu/geändert | neu/geändert | Überschrift | [5 empty] | Measurement 3 Shaker with clamping device and test specimen
1132 | Maximalwert < 7 sone | Maximum value < 7 sone |  |  | BT-LAH-Erp-3540 | Angepasst von Autor | neu/geändert | neu/geändert | Anforderung | [5 empty] | Measurement 3 Shaker with clamping device and test specimen
1133 | Mittelwert < 3,5 sone | Mean value < 3.5 sone |  |  | BT-LAH-Erp-3541 | Angepasst von Autor | neu/geändert | neu/geändert | Anforderung | [5 empty] | Measurement 3 Shaker with clamping device and test specimen
1134 | Perzentil Lautheit N5: < 5 sone | Percentile Loudness N5: < 5 sone |  |  | BT-LAH-Erp-3542 | Angepasst von Autor | neu/geändert | neu/geändert | Anforderung | [5 empty] | Measurement 3 Shaker with clamping device and test specimen
1135 | Wenn der Quotient aus N5/N95 (aus der Berechnung Lautheit über Erregerfrequenz / Zeit) > 1,1 ist, emittiert der Prüfling ein signifikantes zeitlich variantes Geräusch. | If the quotient of N5/N95 (from the calculation loudness over excitation frequency / time) is > 1.1, the DUT emits a significant temporally variable noise. |  |  | BT-LAH-Erp-3543 | Fest | neu/geändert | neu/geändert | Anforderung | [5 empty] | Measurement 3 Shaker with clamping device and test specimen
1136 | Aufgrund der komplexen Zusammenhänge zwischen der menschlichen Wahrnehmung von Schall als Hörereignis und den physikalischen Schallfeldgrößen ist das Geräusch zusätzlich auch subjektiv zu bewerten. | Due to the complex relationships between the human perception of sound as an auditory event and the physical sound field parameters, noise must also be evaluated subjectively. |  |  | BT-LAH-Erp-4251 | Fest | neu/geändert | neu/geändert | Anforderung | [5 empty] | Measurement 3 Shaker with clamping device and test specimen
1137 | Eine abschließende Bewertung/Freigabe der akustischen Eigenschaften der Komponente erfolgt beim Auftraggeber im Fahrzeugverbund. | A final evaluation/release of the acoustic properties of the component takes place at the client in the vehicle group. |  |  | BT-LAH-Erp-4252 | Fest | neu/geändert | neu/geändert | Information | [5 empty] | Measurement 3 Shaker with clamping device and test specimen
1138 | 3.7.13 Schutz gegen Fremdkörper | 3.7.13 Protection against foreign bodies |  |  | BT-LAH-Erp-3283 | Fest | neu/geändert | neu/geändert | Überschrift | [5 empty] | Measurement 3 Shaker with clamping device and test specimen
1139 | 3.7.13.1 Kurzbeschreibung | 3.7.13.1 Brief Description |  |  | BT-LAH-Erp-3285 | Fest | neu/geändert | neu/geändert | Überschrift | [5 empty] | Measurement 3 Shaker with clamping device and test specimen
1140 | Ziel der Prüfung ist die Sicherstellung eines ausreichenden Schutzes der Komponente gegen das Eindringen von festen Fremdkörpern. | The aim of the test is to ensure that the component is adequately protected against the ingress of solid foreign bodies. |  |  | BT-LAH-Erp-3287 | Fest | neu/geändert | neu/geändert | Information | [5 empty] | Measurement 3 Shaker with clamping device and test specimen
1141 | 3.7.13.2 Prüfablauf, Ansteuerung und Belastung | 3.7.13.2 Test sequence, control and load |  |  | BT-LAH-Erp-3288 | Fest | neu/geändert | neu/geändert | Überschrift | [5 empty] | Measurement 3 Shaker with clamping device and test specimen
1142 | Durchführung der Prüfung nach ISO 20653. | Carrying out the test according to ISO 20653. |  |  | BT-LAH-Erp-3289 | Fest | neu/geändert | neu/geändert | Anforderung | [5 empty] | Measurement 3 Shaker with clamping device and test specimen
1143 | 3.7.13.3 Messung, Überwachung und Dokumentation | 3.7.13.3 Measurement, monitoring and documentation |  |  | BT-LAH-Erp-3290 | Fest | neu/geändert | neu/geändert | Überschrift | [5 empty] | Measurement 3 Shaker with clamping device and test specimen
1144 | Die Prüfung ist fotografisch zu Dokumentieren. | The examination shall be documented photographically. |  |  | BT-LAH-Erp-3291 | Fest | neu/geändert | neu/geändert | Anforderung | [5 empty] | Measurement 3 Shaker with clamping device and test specimen
1145 | 3.7.13.4 Akzeptanzkriterien | 3.7.13.4 Acceptance criteria |  |  | BT-LAH-Erp-3292 | Fest | neu/geändert | neu/geändert | Überschrift | [5 empty] | Measurement 3 Shaker with clamping device and test specimen
1146 | Der im Komponentenlastenheft geforderte Schutzgrad nach ISO 20653 muss erreicht werden. | The degree of protection according to ISO 20653 required in the component specification must be achieved. |  |  | BT-LAH-Erp-3293 | Fest | neu/geändert | neu/geändert | Anforderung | [5 empty] | Measurement 3 Shaker with clamping device and test specimen
1147 | Es muss Funktionszustand A sichergestellt werden. | Function state A must be ensured. |  |  | BT-LAH-Erp-3294 | Fest | neu/geändert | neu/geändert | Anforderung | [5 empty] | Measurement 3 Shaker with clamping device and test specimen
1148 | 3.8 Klimatische Anforderungen | 3.8 Climatic requirements |  |  | BT-LAH-Erp-1666 | Fest | neu/geändert | neu/geändert | Überschrift | [5 empty] | 3.8 Climatic requirements
1149 | 3.8.1 Hoch- / Tieftemperaturlagerung | 3.8.1 High / low temperature storage |  |  | BT-LAH-Erp-1714 | Fest | neu/geändert | neu/geändert | Überschrift | [5 empty] | 3.8 Climatic requirements
1150 | 3.8.1.1 Kurzbeschreibung | 3.8.1.1 Brief Description |  |  | BT-LAH-Erp-3446 | Fest | neu/geändert | neu/geändert | Überschrift | [5 empty] | 3.8 Climatic requirements
1151 | Kurzbeschreibung siehe VW 80000 Abschnitt Zweck. | Brief description see VW 80000 section Purpose. |  |  | BT-LAH-Erp-3447 | Fest | neu/geändert | neu/geändert | Anforderung | [5 empty] | 3.8 Climatic requirements
1152 | 3.8.1.2 Prüfablauf, Ansteuerung und Belastung | 3.8.1.2 Test sequence, control and load |  |  | BT-LAH-Erp-3448 | Fest | neu/geändert | neu/geändert | Überschrift | [5 empty] | 3.8 Climatic requirements
1153 | Zusätzlich zur VW80000 gelten folgende Ergänzungen: | In addition to the VW80000 the following additions apply: |  |  | BT-LAH-Erp-3449 | Fest | neu/geändert | neu/geändert | Anforderung | [5 empty] | 3.8 Climatic requirements
1154 | Temperaturgradienten: 4K/min | Temperature gradients: 4K/min |  |  | BT-LAH-Erp-3450 | Angepasst von Autor | neu/geändert | neu/geändert | Anforderung | [5 empty] | 3.8 Climatic requirements
1155 | 3.8.1.3 Messung, Überwachung und Dokumentation | 3.8.1.3 Measurement, monitoring and documentation |  |  | BT-LAH-Erp-3451 | Fest | neu/geändert | neu/geändert | Überschrift | [5 empty] | 3.8 Climatic requirements
1156 | Messung, Überwachung und Dokumentation siehe VW 80000. | Measurement, monitoring and documentation see VW 80000. |  |  | BT-LAH-Erp-3452 | Fest | neu/geändert | neu/geändert | Anforderung | [5 empty] | 3.8 Climatic requirements
1157 | 3.8.1.4 Akzeptanzkriterien | 3.8.1.4 Acceptance criteria |  |  | BT-LAH-Erp-3453 | Fest | neu/geändert | neu/geändert | Überschrift | [5 empty] | 3.8 Climatic requirements
1158 | Akzeptanzkriterien siehe VW 80000 Abschnitt Anforderung. | Acceptance criteria see VW 80000 section requirement. |  |  | BT-LAH-Erp-3454 | Fest | neu/geändert | neu/geändert | Anforderung | [5 empty] | 3.8 Climatic requirements
1159 | 3.8.2 Stufentemperaturtest | 3.8.2 Step temperature test |  |  | BT-LAH-Erp-1719 | Fest | neu/geändert | neu/geändert | Überschrift | [5 empty] | 3.8 Climatic requirements
1160 | Diese Prüfung ist wie in der Norm VW80000 beschrieben durchzuführen. | This test must be carried out as described in the VW80000 standard. |  |  | BT-LAH-Erp-1731 | Fest | neu/geändert | neu/geändert | Anforderung | [5 empty] | 3.8 Climatic requirements
1161 | Prüfablauf, Ansteuerung und Belastung: | Test sequence, control and load: |  |  | BT-LAH-Erp-3570 | Fest | neu/geändert | neu/geändert | Überschrift | [5 empty] | Test sequence, control and load:
1162 | Abweichend zur Norm VW80000 gilt: Betriebsart des Prüflings: Während des Parametertests (Funktionstest) Betriebsart Betriebmax, sonst Betriebsart Fahrzeugaufbaumontage | Contrary to standard VW80000, the following applies: Operating mode of the DUT: During the parameter test (function test) Operating mode Operation max, otherwise Operating mode Vehicle body mounting |  |  | BT-LAH-Erp-2304 | Fest | neu/geändert | neu/geändert | Anforderung | [5 empty] | Test sequence, control and load:
1163 | 3.8.3 Tieftemperaturbetrieb | 3.8.3 Low temperature operation |  |  | BT-LAH-Erp-1715 | Fest | neu/geändert | neu/geändert | Überschrift | [5 empty] | Test sequence, control and load:
1164 | Diese Prüfung ist wie in der Norm VW80000 beschrieben durchzuführen. | This test must be carried out as described in the VW80000 standard. |  |  | BT-LAH-Erp-1727 | Fest | neu/geändert | neu/geändert | Anforderung | [5 empty] | Test sequence, control and load:
1165 | 3.8.4 Temperaturschock (Komponente) | 3.8.4 Temperature shock (component) |  |  | BT-LAH-Erp-1718 | Fest | neu/geändert | neu/geändert | Überschrift | [5 empty] | Test sequence, control and load:
1166 | Diese Prüfung ist wie in der Norm VW80000 beschrieben durchzuführen. | This test must be carried out as described in the VW80000 standard. |  |  | BT-LAH-Erp-1730 | Fest | neu/geändert | neu/geändert | Anforderung | [5 empty] | Test sequence, control and load:
1167 | 3.8.5 Salzsprühnebelprüfung mit Betrieb, Innenraum | 3.8.5 Salt spray test with operation, interior |  |  | BT-LAH-Erp-2139 | Fest | neu/geändert | neu/geändert | Überschrift | [5 empty] | Test sequence, control and load:
1168 | Diese Prüfung ist wie in der Norm VW80000 beschrieben durchzuführen. | This test must be carried out as described in the VW80000 standard. |  |  | BT-LAH-Erp-2140 | Fest | neu/geändert | neu/geändert | Anforderung | [5 empty] | Test sequence, control and load:
1169 | 3.8.6 Feuchte Wärme, zyklisch | 3.8.6 Damp heat, cyclical |  |  | BT-LAH-Erp-342 | Fest | neu/geändert | neu/geändert | Überschrift | [5 empty] | Test sequence, control and load:
1170 | 3.8.6.1 Kurzbeschreibung | 3.8.6.1 Brief Description |  |  | BT-LAH-Erp-343 | Fest | neu/geändert | neu/geändert | Überschrift | [5 empty] | Test sequence, control and load:
1171 | Kurzbeschreibung siehe VW 80000 Abschnitt Zweck. | Brief description see VW 80000 section Purpose. |  |  | BT-LAH-Erp-2308 | Fest | neu/geändert | neu/geändert | Anforderung | [5 empty] | Test sequence, control and load:
1172 | 3.8.6.2 Prüfablauf, Ansteuerung und Belastung | 3.8.6.2 Test sequence, control and load |  |  | BT-LAH-Erp-346 | Fest | neu/geändert | neu/geändert | Überschrift | [5 empty] | Test sequence, control and load:
1173 | Diese Prüfung ist basierend auf der Norm VW80000 mit folgenden Ergänzungen durchzuführen: | This test shall be based on the VW80000 standard with the following additions: |  |  | BT-LAH-Erp-2309 | Fest | neu/geändert | neu/geändert | Anforderung | [5 empty] | Test sequence, control and load:
1174 | Für die Prüfung sind die Prüflinge mit Befestigungsschrauben zu versehen. Die Materialpaarung muss der Serienkombination entsprechen. | The test specimens must be provided with fastening screws for the test. The material pairing must correspond to the series combination. |  |  | BT-LAH-Erp-348 | Fest | neu/geändert | neu/geändert | Anforderung | [5 empty] | Test sequence, control and load:
1175 | Dies dient zur Darstellung des Korrosionsverhaltens zwischen Prüfling und Schraube. | This serves to illustrate the corrosion behaviour between the test specimen and the screw. |  |  | BT-LAH-Erp-1104 | Fest | neu/geändert | neu/geändert | Information | [5 empty] | Test sequence, control and load:
1176 | Es sind die Seriensteckverbinder zu verwenden. | The series connectors are to be used. |  |  | BT-LAH-Erp-349 | Fest | neu/geändert | neu/geändert | Anforderung | [5 empty] | Test sequence, control and load:
1177 | Die Prüflinge sind in Einbaulage zu prüfen. | The test specimens are to be tested in the mounting position. |  |  | BT-LAH-Erp-350 | Fest | neu/geändert | neu/geändert | Anforderung | [5 empty] | Test sequence, control and load:
1178 | 3.8.6.3 Messung, Überwachung und Dokumentation | 3.8.6.3 Measurement, monitoring and documentation |  |  | BT-LAH-Erp-351 | Fest | neu/geändert | neu/geändert | Überschrift | [5 empty] | Test sequence, control and load:
1179 | Zusätzlich zur VW 80000 gelten folgende Ergänzungen: | In addition to the VW 80000 the following supplements apply: |  |  | BT-LAH-Erp-2310 | Fest | neu/geändert | neu/geändert | Anforderung | [5 empty] | Test sequence, control and load:
1180 | Kontinuierliche Überwachung aller Ein- und Ausgänge während der Prüfung mit geeigneter Abtastrate | Continuous monitoring of all inputs and outputs during testing with suitable sampling rate |  |  | BT-LAH-Erp-1786 | Fest | neu/geändert | neu/geändert | Anforderung | [5 empty] | Test sequence, control and load:
1181 | Nach der Prüfung sind die Prüflinge zu analysieren: | After the test the specimens shall be analysed: |  |  | BT-LAH-Erp-353 | Fest | neu/geändert | neu/geändert | Anforderung | [5 empty] | Test sequence, control and load:
1182 | Analyse auf Feuchtigkeitseintritt nach der Prüfung | Analysis for moisture ingress after the test |  |  | BT-LAH-Erp-354 | Fest | neu/geändert | neu/geändert | Anforderung | [5 empty] | Test sequence, control and load:
1183 | Bei dichten Prüflingen ist deren Dichtigkeit zu prüfen (mittels Luftdruck, Eintauchen in Wasser,…) | In the case of tight test specimens, their tightness shall be checked (by means of air pressure, immersion in water,...). |  |  | BT-LAH-Erp-356 | Fest | neu/geändert | neu/geändert | Anforderung | [5 empty] | Test sequence, control and load:
1184 | Untersuchung der Komponente auf Migrations- und Verunreinigungsspuren auf der Leiterplatte sowie an Kl.30 liegenden Bauelementen (Mikroskop). | Examination of the component for traces of migration and contamination on the printed circuit board as well as on components located at class 30 (microscope). |  |  | BT-LAH-Erp-357 | Fest | neu/geändert | neu/geändert | Anforderung | [5 empty] | Test sequence, control and load:
1185 | Die Leitfähigkeit des Wassers welches zur Erzeugung der Luftfeuchte verwendet wird ist im Prüfbericht zu dokumentieren. | The conductivity of the water used to generate the humidity must be documented in the test report. |  |  | BT-LAH-Erp-3602 | Fest | neu/geändert | neu/geändert | Anforderung | [5 empty] | Test sequence, control and load:
1186 | 3.8.6.4 Akzeptanzkriterien | 3.8.6.4 Acceptance criteria |  |  | BT-LAH-Erp-359 | Fest | neu/geändert | neu/geändert | Überschrift | [5 empty] | Test sequence, control and load:
1187 | Zusätzlich zur VW 80000 gelten folgende Anforderungen: | In addition to the VW 80000 the following requirements apply: |  |  | BT-LAH-Erp-2311 | Fest | neu/geändert | neu/geändert | Anforderung | [5 empty] | Test sequence, control and load:
1188 | Die Prüflinge dürfen weder während, noch nach der Prüfung (z.B. in Folgetests) Fehlfunktionen oder Defekte zeigen (= Funktionszustand A). | The test specimens must not show any malfunctions or defects during or after the test (e.g. in follow-up tests) (= functional state A). |  |  | BT-LAH-Erp-360 | Fest | neu/geändert | neu/geändert | Anforderung | [5 empty] | Test sequence, control and load:
1189 | Die Ruhestromaufnahme darf die definierten Grenzen / Verläufe nicht überschreiten. | The quiescent current consumption must not exceed the defined limits / curves. |  |  | BT-LAH-Erp-361 | Fest | neu/geändert | neu/geändert | Anforderung | [5 empty] | Test sequence, control and load:
1190 | Es dürfen im Ruhezustand keine Signale generiert werden, die Komponenten im Fahrzeug wecken können. | No signals may be generated in the idle state which could wake up components in the vehicle. |  |  | BT-LAH-Erp-362 | Fest | neu/geändert | neu/geändert | Anforderung | [5 empty] | Test sequence, control and load:
1191 | Es dürfen keine Migrations- oder Korrosionsspuren entstehen. | There must be no traces of migration or corrosion. |  |  | BT-LAH-Erp-363 | Fest | neu/geändert | neu/geändert | Anforderung | [5 empty] | Test sequence, control and load:
1192 | Bei Kunststoffen dürfen die spezifizierten mechanischen, elektrischen, chemischen und optischen Eigenschaften durch Hydrolyse nicht verletzt werden. | In the case of plastics, the specified mechanical, electrical, chemical and optical properties must not be damaged by hydrolysis. |  |  | BT-LAH-Erp-358 | Fest | neu/geändert | neu/geändert | Anforderung | [5 empty] | Test sequence, control and load:
1193 | 3.8.7 Feuchte Wärme, zyklisch (mit Frost) | 3.8.7 Moist heat, cyclic (with frost) |  |  | BT-LAH-Erp-2141 | Fest | neu/geändert | neu/geändert | Überschrift | [5 empty] | Test sequence, control and load:
1194 | 3.8.7.1 Kurzbeschreibung | 3.8.7.1 Brief Description |  |  | BT-LAH-Erp-2312 | Fest | neu/geändert | neu/geändert | Überschrift | [5 empty] | Test sequence, control and load:
1195 | Zusätzlich zur VW 80000 gelten folgende Ergänzungen: | In addition to the VW 80000 the following supplements apply: |  |  | BT-LAH-Erp-2316 | Fest | neu/geändert | neu/geändert | Anforderung | [5 empty] | Test sequence, control and load:
1196 | Es soll durch den Auftragnehmer die Robustheit der Prüflinge gegen die Effekte von Feuchteaufnahme sowie von möglicher Betauung nachgewiesen werden. | The contractor shall demonstrate the robustness of the test specimens against the effects of moisture absorption and possible condensation. |  |  | BT-LAH-Erp-2317 | Fest | neu/geändert | neu/geändert | Anforderung | [5 empty] | Test sequence, control and load:
1197 | Die Auswirkungen von Betauungseffekten hängen unter anderem von der Fertigungsqualität der Leiterplatten, der Qualität des Lötprozesses, vom Schaltungslayout und vom Schaltungsentwurf ab. | The effects of condensation effects depend, among other things, on the manufacturing quality of the printed circuit boards, the quality of the soldering process, the circuit layout and the circuit design. |  |  | BT-LAH-Erp-2318 | Fest | neu/geändert | neu/geändert | Information | [5 empty] | Test sequence, control and load:
1198 | 3.8.7.2 Prüfablauf, Ansteuerung und Belastung | 3.8.7.2 Test sequence, control and load |  |  | BT-LAH-Erp-2313 | Fest | neu/geändert | neu/geändert | Überschrift | [5 empty] | Test sequence, control and load:
1199 | Diese Prüfung ist basierend auf der Norm VW80000 mit folgenden Ergänzungen durchzuführen: | This test shall be based on the VW80000 standard with the following additions: |  |  | BT-LAH-Erp-2320 | Fest | neu/geändert | neu/geändert | Anforderung | [5 empty] | Test sequence, control and load:
1200 | Für die Prüfung sind die Prüflinge mit Befestigungsschrauben zu versehen. Die Materialpaarung muss der Serienkombination entsprechen. | The test specimens must be provided with fastening screws for the test. The material pairing must correspond to the series combination. |  |  | BT-LAH-Erp-2321 | Fest | neu/geändert | neu/geändert | Anforderung | [5 empty] | Test sequence, control and load:
1201 | Dies dient zur Darstellung des Korrosionsverhaltens zwischen Prüfling und Schraube. | This serves to illustrate the corrosion behaviour between the test specimen and the screw. |  |  | BT-LAH-Erp-2322 | Fest | neu/geändert | neu/geändert | Information | [5 empty] | Test sequence, control and load:
1202 | Es sind die Seriensteckverbinder zu verwenden. | The series connectors are to be used. |  |  | BT-LAH-Erp-2323 | Fest | neu/geändert | neu/geändert | Anforderung | [5 empty] | Test sequence, control and load:
1203 | Die Prüflinge sind in Einbaulage zu prüfen. | The test specimens are to be tested in the mounting position. |  |  | BT-LAH-Erp-2324 | Fest | neu/geändert | neu/geändert | Anforderung | [5 empty] | Test sequence, control and load:
1204 | 3.8.7.3 Messung, Überwachung und Dokumentation | 3.8.7.3 Measurement, monitoring and documentation |  |  | BT-LAH-Erp-2314 | Fest | neu/geändert | neu/geändert | Überschrift | [5 empty] | Test sequence, control and load:
1205 | Zusätzlich zur VW 80000 gelten folgende Ergänzungen: | In addition to the VW 80000 the following supplements apply: |  |  | BT-LAH-Erp-2325 | Fest | neu/geändert | neu/geändert | Anforderung | [5 empty] | Test sequence, control and load:
1206 | Kontinuierliche Überwachung des Ruhestromes je Prüfling in Off-Grid Parkenmin, mit Ausweisen der Min-, Max- und Mittelwerte, sowie Darstellung im halblogarithmischen Diagramm mit überlagerter Temperaturkurve. | Continuous monitoring of the quiescent current per test object in Off-Grid Parkenmin, with display of the min, max and average values, as well as representation in a semi-logarithmic diagram with superimposed temperature curve. |  |  | BT-LAH-Erp-2326 | Fest | neu/geändert | neu/geändert | Anforderung | [5 empty] | Test sequence, control and load:
1207 | Kontinuierliche Überwachung aller Ein- und Ausgänge während der Prüfung mit geeigneter Abtastrate | Continuous monitoring of all inputs and outputs during testing with suitable sampling rate |  |  | BT-LAH-Erp-2327 | Fest | neu/geändert | neu/geändert | Anforderung | [5 empty] | Test sequence, control and load:
1208 | Nach der Prüfung sind die Prüflinge zu analysieren: | After the test the specimens shall be analysed: |  |  | BT-LAH-Erp-2330 | Fest | neu/geändert | neu/geändert | Anforderung | [5 empty] | Test sequence, control and load:
1209 | Analyse auf Feuchtigkeitseintritt nach der Prüfung | Analysis for moisture ingress after the test |  |  | BT-LAH-Erp-2331 | Fest | neu/geändert | neu/geändert | Anforderung | [5 empty] | Test sequence, control and load:
1210 | Bei dichten Prüflingen ist deren Dichtigkeit zu prüfen (mittels Luftdruck, Eintauchen in Wasser,…) | In the case of tight test specimens, their tightness shall be checked (by means of air pressure, immersion in water,...). |  |  | BT-LAH-Erp-2333 | Fest | neu/geändert | neu/geändert | Anforderung | [5 empty] | Test sequence, control and load:
1211 | Untersuchung der Komponente auf Migrations- und Verunreinigungsspuren auf der Leiterplatte sowie an Kl.30 liegenden Bauelementen (Mikroskop). | Examination of the component for traces of migration and contamination on the printed circuit board as well as on components located at class 30 (microscope). |  |  | BT-LAH-Erp-2334 | Fest | neu/geändert | neu/geändert | Anforderung | [5 empty] | Test sequence, control and load:
1212 | 3.8.7.4 Akzeptanzkriterien | 3.8.7.4 Acceptance criteria |  |  | BT-LAH-Erp-2315 | Fest | neu/geändert | neu/geändert | Überschrift | [5 empty] | Test sequence, control and load:
1213 | Zusätzlich zur VW 80000 gelten folgende Anforderungen: | In addition to the VW 80000 the following requirements apply: |  |  | BT-LAH-Erp-2336 | Fest | neu/geändert | neu/geändert | Anforderung | [5 empty] | Test sequence, control and load:
1214 | Die Prüflinge dürfen weder während, noch nach der Prüfung (z.B. in Folgetests) Fehlfunktionen oder Defekte zeigen (Funktionszustand A). | The test specimens must not show any malfunctions or defects during or after the test (e.g. in follow-up tests) (functional state A). |  |  | BT-LAH-Erp-2337 | Fest | neu/geändert | neu/geändert | Anforderung | [5 empty] | Test sequence, control and load:
1215 | Die Ruhestromaufnahme darf die definierten Grenzen / Verläufe nicht überschreiten. | The quiescent current consumption must not exceed the defined limits / curves. |  |  | BT-LAH-Erp-2338 | Fest | neu/geändert | neu/geändert | Anforderung | [5 empty] | Test sequence, control and load:
1216 | Es dürfen im Ruhezustand keine Signale generiert werden, die Komponenten im Fahrzeug wecken können. | No signals may be generated in the idle state which could wake up components in the vehicle. |  |  | BT-LAH-Erp-2339 | Fest | neu/geändert | neu/geändert | Anforderung | [5 empty] | Test sequence, control and load:
1217 | Es dürfen keine Migrations- oder Korrosionsspuren entstehen. | There must be no traces of migration or corrosion. |  |  | BT-LAH-Erp-2340 | Fest | neu/geändert | neu/geändert | Anforderung | [5 empty] | Test sequence, control and load:
1218 | Bei Kunststoffen dürfen die spezifizierten mechanischen, elektrischen, chemischen und optischen Eigenschaften durch Hydrolyse nicht verletzt werden. | In the case of plastics, the specified mechanical, electrical, chemical and optical properties must not be damaged by hydrolysis. |  |  | BT-LAH-Erp-2335 | Fest | neu/geändert | neu/geändert | Anforderung | [5 empty] | Test sequence, control and load:
1219 | 3.8.8 Wasserschutz - IPX0 bis IPX6K | 3.8.8 Water protection - IPX0 to IPX6K |  |  | BT-LAH-Erp-1804 | Fest | neu/geändert | neu/geändert | Überschrift | [5 empty] | Test sequence, control and load:
1220 | 3.8.8.1 Kurzbeschreibung | 3.8.8.1 Brief Description |  |  | BT-LAH-Erp-1807 | Fest | neu/geändert | neu/geändert | Überschrift | [5 empty] | Test sequence, control and load:
1221 | Zusätzlich zur VW 80000 gelten folgende Ergänzungen: | In addition to the VW 80000 the following supplements apply: |  |  | BT-LAH-Erp-2341 | Fest | neu/geändert | neu/geändert | Anforderung | [5 empty] | Test sequence, control and load:
1222 | Geprüft wird die Robustheit des Prüflings und des Steckerbereichs gegen das Eindringen von Wasser. | The robustness of the test specimen and the connector area against water penetration is tested. |  |  | BT-LAH-Erp-1808 | Fest | neu/geändert | neu/geändert | Information | [5 empty] | Test sequence, control and load:
1223 | 3.8.8.2 Prüfablauf, Ansteuerung und Belastung | 3.8.8.2 Test sequence, control and load |  |  | BT-LAH-Erp-1809 | Fest | neu/geändert | neu/geändert | Überschrift | [5 empty] | Test sequence, control and load:
1224 | Prüfablauf, Ansteuerung und Belastung siehe VW 80000 Abschnitt Prüfung. | Test sequence, control and load see VW 80000 section Testing. |  |  | BT-LAH-Erp-2342 | Fest | neu/geändert | neu/geändert | Anforderung | [5 empty] | Test sequence, control and load:
1225 | 3.8.8.3 Messung, Überwachung und Dokumentation | 3.8.8.3 Measurement, monitoring and documentation |  |  | BT-LAH-Erp-1812 | Fest | neu/geändert | neu/geändert | Überschrift | [5 empty] | Test sequence, control and load:
1226 | Zusätzlich zur VW 80000 gelten folgende Ergänzungen: | In addition to the VW 80000 the following supplements apply: |  |  | BT-LAH-Erp-2343 | Fest | neu/geändert | neu/geändert | Anforderung | [5 empty] | Test sequence, control and load:
1227 | Signaländerungen während des Tests sind zu dokumentieren. | Signal changes during the test shall be documented. |  |  | BT-LAH-Erp-1813 | Fest | neu/geändert | neu/geändert | Anforderung | [5 empty] | Test sequence, control and load:
1228 | Nach der Prüfung muss eine Sichtprüfung des Prüflings bzgl. eingedrungenem Wasser durchgeführt werden. | After the test, a visual inspection of the test specimen with regard to water penetration must be carried out. |  |  | BT-LAH-Erp-1818 | Fest | neu/geändert | neu/geändert | Anforderung | [5 empty] | Test sequence, control and load:
1229 | Das Ergebnis der Sichtprüfung des geöffneten Prüflings ist fotographisch festzuhalten. | The result of the visual inspection of the open test specimen shall be recorded photographically. |  |  | BT-LAH-Erp-1837 | Fest | neu/geändert | neu/geändert | Anforderung | [5 empty] | Test sequence, control and load:
1230 | 3.8.8.4 Akzeptanzkriterien | 3.8.8.4 Acceptance criteria |  |  | BT-LAH-Erp-1814 | Fest | neu/geändert | neu/geändert | Überschrift | [5 empty] | Test sequence, control and load:
1231 | Zusätzlich zur VW 80000 gelten folgende Anforderungen: | In addition to the VW 80000 the following requirements apply: |  |  | BT-LAH-Erp-2344 | Fest | neu/geändert | neu/geändert | Anforderung | [5 empty] | Test sequence, control and load:
1232 | Es muss Funktionszustand A sichergestellt werden. | Function state A must be ensured. |  |  | BT-LAH-Erp-1815 | Fest | neu/geändert | neu/geändert | Anforderung | [5 empty] | Test sequence, control and load:
1233 | Signaländerungen während des Tests sind nicht zulässig. | Signal changes during the test are not permitted. |  |  | BT-LAH-Erp-1816 | Fest | neu/geändert | neu/geändert | Anforderung | [5 empty] | Test sequence, control and load:
1234 | Das Eindringen von Wasser in die Komponente ist nicht zulässig. | The penetration of water into the component is not permitted. |  |  | BT-LAH-Erp-1817 | Fest | neu/geändert | neu/geändert | Anforderung | [5 empty] | Test sequence, control and load:
1235 | Eine Entlüftung über Stecker ist nicht zulässig. | Venting via plugs is not permitted. |  |  | BT-LAH-Erp-2152 | Fest | neu/geändert | neu/geändert | Anforderung | [5 empty] | Test sequence, control and load:
1236 | 3.8.9 Feuchte Wärme konstant | 3.8.9 Humid heat constant |  |  | BT-LAH-Erp-2145 | Fest | neu/geändert | neu/geändert | Überschrift | [5 empty] | Test sequence, control and load:
1237 | Diese Prüfung ist wie in der Norm VW80000 beschrieben mit Schärfegrad 1 durchzuführen. | This test must be carried out as described in the VW80000 standard with sharpness level 1. |  |  | BT-LAH-Erp-2146 | Angepasst von Autor | neu/geändert | neu/geändert | Anforderung | [5 empty] | Test sequence, control and load:
1238 | 3.8.10 Temperaturschock (ohne Gehäuse) | 3.8.10 Temperature shock (without housing) |  |  | BT-LAH-Erp-2116 | Fest | neu/geändert | neu/geändert | Überschrift | [5 empty] | Test sequence, control and load:
1239 | 3.8.10.1 Kurzbeschreibung | 3.8.10.1 Brief Description |  |  | BT-LAH-Erp-4264 | Fest | neu/geändert | neu/geändert | Überschrift | [5 empty] | Test sequence, control and load:
1240 | Kurzbeschreibung siehe Norm VW 80000 Kapitel Zweck. | Brief description see standard VW 80000 Chapter Purpose. |  |  | BT-LAH-Erp-4265 | Fest | neu/geändert | neu/geändert | Anforderung | [5 empty] | Test sequence, control and load:
1241 | 3.8.10.2 Prüfablauf, Ansteuerung und Belastung | 3.8.10.2 Test sequence, control and load |  |  | BT-LAH-Erp-4266 | Fest | neu/geändert | neu/geändert | Überschrift | [5 empty] | Test sequence, control and load:
1242 | Diese Prüfung ist wie in der Norm VW 80000 beschrieben durchzuführen. | This test must be carried out as described in the VW 80000 standard. |  |  | BT-LAH-Erp-4267 | Fest | neu/geändert | neu/geändert | Anforderung | [5 empty] | Test sequence, control and load:
1243 | Abweichend zur Norm VW 80000 gilt: | Deviating from the standard VW 80000 applies: |  |  | BT-LAH-Erp-4268 | Angepasst von Autor | neu/geändert | neu/geändert | Anforderung | [5 empty] | Test sequence, control and load:
1244 | 3.8.10.3 Messung, Überwachung und Dokumentation | 3.8.10.3 Measurement, monitoring and documentation |  |  | BT-LAH-Erp-4271 | Fest | neu/geändert | neu/geändert | Überschrift | [5 empty] | Test sequence, control and load:
1245 | Messung, Überwachung und Dokumentation siehe Norm VW 80000. | Measurement, monitoring and documentation see standard VW 80000. |  |  | BT-LAH-Erp-4272 | Fest | neu/geändert | neu/geändert | Anforderung | [5 empty] | Test sequence, control and load:
1246 | 3.8.10.4 Akzeptanzkriterien | 3.8.10.4 Acceptance criteria |  |  | BT-LAH-Erp-4273 | Fest | neu/geändert | neu/geändert | Überschrift | [5 empty] | Test sequence, control and load:
1247 | Ergänzend zur Norm VW 80000 gilt: | In addition to the standard VW 80000 applies: |  |  | BT-LAH-Erp-4274 | Fest | neu/geändert | neu/geändert | Anforderung | [5 empty] | Test sequence, control and load:
1248 | Der Nachweis über die Robustheit der Lötverbindungen, ist nach Abstimmung mit dem Auftraggeber, durch metallographische Analysen (Schliffbilder) an definierten Lötverbindungen zu erbringen. | The proof of the robustness of the soldered joints is to be provided by metallographic analyses (micrographs) of defined soldered joints after consultation with the customer. |  |  | BT-LAH-Erp-4275 | Fest | neu/geändert | neu/geändert | Anforderung | [5 empty] | Test sequence, control and load:
1249 | Die Definition durch den Temperaturschock besonders belasteter sowie optisch auffälliger Lötverbindungen muss durch den Auftragnehmer vorgeschlagen und in Abstimmung mit dem Auftraggeber erfolgen. | The definition of soldered joints which are subject to thermal shock and which are subject to particularly high loads as well as optically conspicuous soldered joints must be proposed by the contractor and agreed with the client. |  |  | BT-LAH-Erp-4276 | Fest | neu/geändert | neu/geändert | Anforderung | [5 empty] | Test sequence, control and load:
1250 | Nach 300 Zyklen ist eine optische Kontrolle durchzuführen. | After 300 cycles, an optical check must be carried out. |  |  | BT-LAH-Erp-4278 | Fest | neu/geändert | neu/geändert | Anforderung | [5 empty] | Test sequence, control and load:
1251 | Es ist die jeweilige Mitte der Lötverbindung zu bewerten. | The respective centre of the soldered joint is to be evaluated. |  |  | BT-LAH-Erp-4279 | Fest | neu/geändert | neu/geändert | Anforderung | [5 empty] | Test sequence, control and load:
1252 | Für eine Zyklenanzahl < 300 sind Risse in Lötverbindungen nicht zulässig. | For a number of cycles < 300, cracks in soldered joints are not permitted. |  |  | BT-LAH-Erp-4280 | Fest | neu/geändert | neu/geändert | Anforderung | [5 empty] | Test sequence, control and load:
1253 | Für eine Zyklenanzahl > 300 sind Risse in jeder einzelnen Lötverbindung, deren kumulierte Gesamtlänge > 50% beträgt, nicht zulässig. | For a number of cycles > 300, cracks in each individual solder joint whose cumulative total length is > 50% are not permitted. |  |  | BT-LAH-Erp-4281 | Fest | neu/geändert | neu/geändert | Anforderung | [5 empty] | Test sequence, control and load:
1254 | Rissbildung in der Leiterplattenoberfläche (Basismaterial, Lötstopplack usw.) ist nicht zulässig. | Crack formation in the PCB surface (base material, solder resist, etc.) is not permitted. |  |  | BT-LAH-Erp-4282 | Fest | neu/geändert | neu/geändert | Anforderung | [5 empty] | Test sequence, control and load:
1255 | 3.8.11 Schadgasprüfung | 3.8.11 Harmful gas test |  |  | BT-LAH-Erp-2119 | Fest | neu/geändert | neu/geändert | Überschrift | [5 empty] | Test sequence, control and load:
1256 | Diese Prüfung ist wie in der Norm VW80000 beschrieben durchzuführen. | This test must be carried out as described in the VW80000 standard. |  |  | BT-LAH-Erp-2121 | Fest | neu/geändert | neu/geändert | Anforderung | [5 empty] | Test sequence, control and load:
1257 | 3.8.12 Thermische Leistungsfähigkeit | 3.8.12 Thermal performance |  |  | BT-LAH-Erp-547 | Fest | neu/geändert | neu/geändert | Überschrift | [5 empty] | Test sequence, control and load:
1258 | 3.8.12.1 Kurzbeschreibung | 3.8.12.1 Brief Description |  |  | BT-LAH-Erp-548 | Fest | neu/geändert | neu/geändert | Überschrift | [5 empty] | Test sequence, control and load:
1259 | 3.8.12.2 Prüfteil 1: Thermographie | 3.8.12.2 Test piece 1: Thermography |  |  | BT-LAH-Erp-550 | Fest | neu/geändert | neu/geändert | Überschrift | [5 empty] | Test sequence, control and load:
1260 | 3.8.12.2.1 Prüfablauf, Ansteuerung und Belastung | 3.8.12.2.1 Test sequence, control and load |  |  | BT-LAH-Erp-551 | Fest | neu/geändert | neu/geändert | Überschrift | [5 empty] | Test sequence, control and load:
1261 | Beaufschlagung der Prüfteile mit worst-case Prüfparameter (Versorgungsspannung, Bestrahlung, Leuchtstärke, Hell / Dunkel Bild, etc.) bis sich ein thermisches Gleichgewicht einstellt. | Applying worst-case test parameters (supply voltage, irradiation, luminosity, bright/dark image, etc.) to the test parts until a thermal equilibrium is achieved. |  |  | BT-LAH-Erp-552 | Fest | neu/geändert | neu/geändert | Anforderung | [5 empty] | Test sequence, control and load:
1262 | Per Thermographiemessung sind an geöffneten Prüflingen / Prüflingsbauteilen (die für definierte Abstrahlcharakteristik lackiert werden) in Raumtemperatur die Temperaturverteilungen im durchtemperierten, eingeschwungenen Zustand zu erfassen. | By thermographic measurement, the temperature distributions of open test specimens / test specimen components (which are painted for defined radiation characteristics) at room temperature are to be recorded in a steady state at room temperature. |  |  | BT-LAH-Erp-553 | Fest | neu/geändert | neu/geändert | Anforderung | [5 empty] | Test sequence, control and load:
1263 | Das zu vermessende Gerät muss so angeordnet werden, dass die Messwerte nicht durch Luftbewegungen verfälscht werden. Das Gerät könnte dazu z.B. in eine nach oben offene Box gegeben werden. Eine andere Möglichkeit ist, z.B. den Gehäusedeckel des Gerätes sehr kurz vor der Aufnahme zu entfernen. | The device to be measured must be arranged in such a way that the measured values are not falsified by air movements. The device could e.g. be placed into a box open at the top. Another possibility is, for example, to remove the housing cover of the device very shortly before recording. |  |  | BT-LAH-Erp-1785 | Fest | neu/geändert | neu/geändert | Anforderung | [5 empty] | Test sequence, control and load:
1264 | Bei verbauten Leiterplatten ist jede Leiterplatten-Seite je verbauter Platine aufzunehmen. | In the case of installed printed circuit boards, each side of the printed circuit board must be accommodated for each installed board. |  |  | BT-LAH-Erp-1779 | Fest | neu/geändert | neu/geändert | Anforderung | [5 empty] | Test sequence, control and load:
1265 | 3.8.12.2.2 Messung, Überwachung und Dokumentation | 3.8.12.2.2 Measurement, monitoring and documentation |  |  | BT-LAH-Erp-554 | Fest | neu/geändert | neu/geändert | Überschrift | [5 empty] | Test sequence, control and load:
1266 | Messung per Thermographiekamera. | Measurement by thermography camera. |  |  | BT-LAH-Erp-555 | Fest | neu/geändert | neu/geändert | Anforderung | [5 empty] | Test sequence, control and load:
1267 | Dokumentation per Falschfarbeninfrarotbildern aus durchtemperiertem Zustand, incl. Temperaturlegende. | Documentation by false colour infrared images from temperature-controlled state, incl. temperature legend. |  |  | BT-LAH-Erp-556 | Fest | neu/geändert | neu/geändert | Anforderung | [5 empty] | Test sequence, control and load:
1268 | Markierung der ausgewählten Temperaturmessstellen zum Prüfteil 2 im Infrarotbild. | Marking of the selected temperature measuring points to test part 2 in the infrared image. |  |  | BT-LAH-Erp-557 | Fest | neu/geändert | neu/geändert | Anforderung | [5 empty] | Test sequence, control and load:
1269 | Dokumentation der Parameter und Einstellungen der Kamera zum Zeitpunkt der Aufnahmen. | Documentation of the camera parameters and settings at the time of shooting. |  |  | BT-LAH-Erp-1780 | Fest | neu/geändert | neu/geändert | Anforderung | [5 empty] | Test sequence, control and load:
1270 | 3.8.12.2.3 Akzeptanzkriterien | 3.8.12.2.3 Acceptance criteria |  |  | BT-LAH-Erp-558 | Fest | neu/geändert | neu/geändert | Überschrift | [5 empty] | Test sequence, control and load:
1271 | Aus den Thermographieergebnissen müssen, gemeinsam mit der verantwortlichen Reliability Abteilung des Auftraggebers, die Messstellen für Prüfteil 2 abgeleitet werden. | The measuring points for test part 2 must be derived from the thermography results together with the responsible Reliability Department of the customer. |  |  | BT-LAH-Erp-559 | Fest | neu/geändert | neu/geändert | Anforderung | [5 empty] | Test sequence, control and load:
1272 | Es dürfen keine wesentlichen Wärmeeinträge auf Bauteile durch benachbart / gegenüber platzierte Wärmequellen erfolgen. | No significant heat input to components may occur from adjacent / opposite heat sources. |  |  | BT-LAH-Erp-560 | Fest | neu/geändert | neu/geändert | Anforderung | [5 empty] | Test sequence, control and load:
1273 | Die auftretenden Temperaturdifferenzen an Hotspots gegen deren Umgebung müssen hinsichtlich ihrer Auswirkung auf die Komponentenlebensdauern bewertet werden (zyklisches Auftreten, Temperaturhub in Summe zur erwartenden Innentemperatur des Gerätes, Lastkombinationen, …). | The temperature differences occurring at hotspots against their surroundings must be evaluated with regard to their effect on the component service life (cyclic occurrence, temperature deviation in total to the expected internal temperature of the device, load combinations, ...). |  |  | BT-LAH-Erp-561 | Fest | neu/geändert | neu/geändert | Anforderung | [5 empty] | Test sequence, control and load:
1274 | 3.8.12.3 Prüfteil 2: Temperaturmessung | 3.8.12.3 Test part 2: Temperature measurement |  |  | BT-LAH-Erp-562 | Fest | neu/geändert | neu/geändert | Überschrift | [5 empty] | Test sequence, control and load:
1275 | 3.8.12.3.1 Prüfablauf, Ansteuerung und Belastung | 3.8.12.3.1 Test sequence, control and load |  |  | BT-LAH-Erp-563 | Fest | neu/geändert | neu/geändert | Überschrift | [5 empty] | Test sequence, control and load:
1276 | Die Prüflinge sind ähnlich ihrem Verbau im Fahrzeug thermisch zu isolieren (Wind-, Konvektionsschutz). | The test specimens are to be thermally insulated (wind, convection protection) similar to their installation in the vehicle. |  |  | BT-LAH-Erp-564 | Fest | neu/geändert | neu/geändert | Anforderung | [5 empty] | Test sequence, control and load:
1277 | Prüfung mit Bauraumnachbildung | Examination with simulation of installation space |  |  | BT-LAH-Erp-1468 | Fest | neu/geändert | neu/geändert | Information | [5 empty] | Test sequence, control and load:
1278 | Die Prüfung der thermischen Leistungsfähigkeit ist mit einer Nachbildung der Bauraumsituation entsprechend der Verbausituation im Zielfahrzeug durchzuführen. | The thermal performance test shall be carried out with a simulation of the installation space situation corresponding to the shoring situation in the target vehicle. |  |  | BT-LAH-Erp-1461 | Fest | neu/geändert | neu/geändert | Anforderung | [5 empty] | Test sequence, control and load:
1279 | Während der Prüfung simuliert die Bauraumnachbildung eine der im Zielfahrzeug entsprechende Konvektion (Wärmeabfuhr) am Bauteil. | During the test, the installation space simulation simulates a convection (heat dissipation) on the component corresponding to that in the target vehicle. |  |  | BT-LAH-Erp-1462 | Fest | neu/geändert | neu/geändert | Anforderung | [5 empty] | Test sequence, control and load:
1280 | Die korrekte Nachbildung der Konvektion im Zielfahrzeug ist durch vergleichende Temperaturmessungen des Bauteils in der Bauraumnachbildung und des im Zielfahrzeug verbauten Bauteils zu verifizieren: | The correct simulation of convection in the target vehicle is to be verified by comparative temperature measurements of the component in the installation space simulation and of the component installed in the target vehicle: |  |  | BT-LAH-Erp-1463 | Fest | neu/geändert | neu/geändert | Anforderung | [5 empty] | Test sequence, control and load:
1281 | gleichzeitiger Betrieb des Bauteils im Zielfahrzeug und in der Bauraumnachbildung | Simultaneous operation of the component in the target vehicle and in the installation space simulation |  |  | BT-LAH-Erp-1465 | Fest | neu/geändert | neu/geändert | Anforderung | [5 empty] | Test sequence, control and load:
1282 | gleiche Temperaturmessstellen in beiden Bauteilen an kritischen Bauelementen im Innenraum und jeweils an der Bauteiloberfläche | identical temperature measuring points in both components at critical components in the interior and at the component surface in each case |  |  | BT-LAH-Erp-1466 | Fest | neu/geändert | neu/geändert | Anforderung | [5 empty] | Test sequence, control and load:
1283 | gleiche Betriebszustände (u.a. mit maximaler Eigenerwärmung) | same operating conditions (e.g. with maximum self-heating) |  |  | BT-LAH-Erp-1467 | Fest | neu/geändert | neu/geändert | Anforderung | [5 empty] | Test sequence, control and load:
1284 | Bei mehreren Zielfahrzeugen ist die kritischste Verbausituation zu prüfen. | In the case of several target vehicles, the most critical shoring situation must be checked. |  |  | BT-LAH-Erp-1469 | Fest | neu/geändert | neu/geändert | Anforderung | [5 empty] | Test sequence, control and load:
1285 | Das Regelverhalten der Komponente bei Überschreiten von Tmax ist zu dokumentieren. Zu diesem Zweck ist die Komponente bei der Umgebungstemperatur Tmax +15K für die Dauer von 10 Temperaturregelzyklen zu betreiben. | The control behaviour of the component when Tmax is exceeded shall be documented. For this purpose, the component shall be operated at ambient temperature Tmax +15K for 10 temperature control cycles. |  |  | BT-LAH-Erp-3103 | Fest | neu/geändert | neu/geändert | Anforderung | [5 empty] | Test sequence, control and load:
1286 | 3.8.12.3.2 Messung, Überwachung und Dokumentation | 3.8.12.3.2 Measurement, monitoring and documentation |  |  | BT-LAH-Erp-566 | Fest | neu/geändert | neu/geändert | Überschrift | [5 empty] | Test sequence, control and load:
1287 | An kritischen Bauelementen (Prozessoren, Treiber, Displays, Steckerpins, Gehäuseoberfläche, etc.) sowie an weiteren Hotspots, die in der vorangegangenen Thermographie erkennbar wurden, sind die Temperaturen und deren zeitlicher Verlauf in Abstimmung mit der für Robust Design / Reliability zuständigen Fachabteilung des Auftragsgebers zu messen und aufzuzeichnen. | At critical components (processors, drivers, displays, connector pins, housing surface, etc.) as well as at further hotspots, which were recognizable in the preceding thermography, the temperatures and their temporal course are to be measured and recorded in coordination with the technical department of the customer responsible for Robust Design / Reliability. |  |  | BT-LAH-Erp-567 | Fest | neu/geändert | neu/geändert | Anforderung | [5 empty] | Test sequence, control and load:
1288 | Zeitgleich sollen komponenteninterne Messwerte protokolliert werden. | At the same time, component-internal measured values are to be logged. |  |  | BT-LAH-Erp-1113 | Fest | neu/geändert | neu/geändert | Anforderung | [5 empty] | Test sequence, control and load:
1289 | Dokumentation: | Documentation: |  |  | BT-LAH-Erp-568 | Fest | neu/geändert | neu/geändert | Anforderung | [5 empty] | Test sequence, control and load:
1290 | Fotos der Temperaturmessstellen | Photos of the temperature measuring points |  |  | BT-LAH-Erp-569 | Fest | neu/geändert | neu/geändert | Anforderung | [5 empty] | Test sequence, control and load:
1291 | Beschreibung / Foto der angewandten thermischen Isolation | Description / photo of the applied thermal insulation |  |  | BT-LAH-Erp-570 | Fest | neu/geändert | neu/geändert | Anforderung | [5 empty] | Test sequence, control and load:
1292 | Beschreibung des elektrischen Betriebs und der mechanischen Belastung | Description of electrical operation and mechanical load |  |  | BT-LAH-Erp-571 | Fest | neu/geändert | neu/geändert | Anforderung | [5 empty] | Test sequence, control and load:
1293 | Nennung der gefundenen Fehlerspeichereinträge | Naming of the error memory entries found |  |  | BT-LAH-Erp-572 | Fest | neu/geändert | neu/geändert | Anforderung | [5 empty] | Test sequence, control and load:
1294 | Diagramme der gemessenen Temperaturen (Messstellen und schaltungsinterne Sensoren) | Diagrams of measured temperatures (measuring points and circuit-internal sensors) |  |  | BT-LAH-Erp-573 | Fest | neu/geändert | neu/geändert | Anforderung | [5 empty] | Test sequence, control and load:
1295 | Komponenteninterne Temperaturmesswerte sind den entsprechenden Messwerten der zusätzlich implementierten Temperatursensoren gegenüber zu stellen und zu bewerten | Component-internal temperature measurement values must be compared and evaluated with the corresponding measurement values of the additionally implemented temperature sensors. |  |  | BT-LAH-Erp-1525 | Fest | neu/geändert | neu/geändert | Anforderung | [5 empty] | Test sequence, control and load:
1296 | Es ist mindestens eine Referenzmessstelle mit aufzunehmen, die die eingestellte Tmax nachweist. | At least one reference measuring point must be included which verifies the set Tmax. |  |  | BT-LAH-Erp-1781 | Fest | neu/geändert | neu/geändert | Anforderung | [5 empty] | Test sequence, control and load:
1297 | Es ist eine auswertbare Darstellung zu wählen (z.B. Wertebereich, Farbgebung, etc. in Auswertungen). Die Graphendarstellung muss so gewählt werden, dass Messpunkte in erforderlicher Genauigkeit abgelesen werden können. | An evaluable representation is to be selected (e.g. value range, colouring, etc. in evaluations). The graph display must be selected in such a way that measurement points can be read with the required accuracy. |  |  | BT-LAH-Erp-1784 | Fest | neu/geändert | neu/geändert | Anforderung | [5 empty] | Test sequence, control and load:
1298 | 3.8.12.3.3 Akzeptanzkriterien | 3.8.12.3.3 Acceptance criteria |  |  | BT-LAH-Erp-574 | Fest | neu/geändert | neu/geändert | Überschrift | [5 empty] | Test sequence, control and load:
1299 | Die Geräte müssen sämtliche Funktionsanforderungen erfüllen. | The devices must meet all functional requirements. |  |  | BT-LAH-Erp-575 | Fest | neu/geändert | neu/geändert | Anforderung | [5 empty] | Test sequence, control and load:
1300 | Die Geräte dürfen nur genau in die Schutzzustände in genau den definierten Grenzen übergehen, die in ihrer Funktionsbeschreibung definiert sind. | The devices may only enter exactly into the protective states within exactly defined limits defined in their functional description. |  |  | BT-LAH-Erp-576 | Fest | neu/geändert | neu/geändert | Anforderung | [5 empty] | Test sequence, control and load:
1301 | Komponentenbauteile dürfen nie außerhalb ihrer Temperaturspezifikation betrieben werden. | Component parts must never be operated outside their temperature specification. |  |  | BT-LAH-Erp-577 | Fest | neu/geändert | neu/geändert | Anforderung | [5 empty] | Test sequence, control and load:
1302 | Die maximal zulässige Gehäuseoberflächentemperatur TGehäuse,max darf nicht überschritten werden. | The maximum permissible housing surface temperature Thousing,max must not be exceeded. |  |  | BT-LAH-Erp-4283 | Fest | neu/geändert | neu/geändert | Anforderung | [5 empty] | Test sequence, control and load:
1303 | 3.8.13 Schadgasprüfung - Dendritisches Wachstum | 3.8.13 Harmful gas test - Dendritic growth |  |  | BT-LAH-Erp-4081 | Fest | neu/geändert | neu/geändert | Überschrift | [5 empty] | Test sequence, control and load:
1304 | 3.8.13.1 Kurzbeschreibung | 3.8.13.1 Brief Description |  |  | BT-LAH-Erp-4082 | Fest | neu/geändert | neu/geändert | Überschrift | [5 empty] | Test sequence, control and load:
1305 | Der Test prüft elektronische Bauteile und Komponenten auf ihre Anfälligkeit zur Dendritenbildung durch Schadgasbelastung in feuchter Umgebung. | The test tests electronic parts and components for their susceptibility to dendrite formation due to harmful gas exposure in humid environments. |  |  | BT-LAH-Erp-4083 | Fest | neu/geändert | neu/geändert | Information | [5 empty] | Test sequence, control and load:
1306 | 3.8.13.2 Prüfablauf, Ansteuerung und Belastung | 3.8.13.2 Test sequence, control and load |  |  | BT-LAH-Erp-4084 | Fest | neu/geändert | neu/geändert | Überschrift | [5 empty] | Test sequence, control and load:
1307 | Die Komponenten werden einem Feuchtetest unterzogen. Direkt im Anschluss (ohne Abtrocknen/Trocknung) werden die Komponenten elektrisch kontaktiert und die Betriebsspannung angelegt. Zusätzlich erfolgt eine Belastung mit Schwefeldioxid. | The components are subjected to a moisture test. The components are electrically contacted and the operating voltage applied directly after connection (without drying/drying). In addition, there is a load of sulphur dioxide. |  |  | BT-LAH-Erp-4085 | Fest | neu/geändert | neu/geändert | Information | [5 empty] | Test sequence, control and load:
1308 | 1. Feuchtelagerung | 1. moisture storage |  |  | BT-LAH-Erp-4086 | Fest | neu/geändert | neu/geändert | Überschrift | [5 empty] | 1. moisture storage
1309 | Die Prüfung ist wie in der Norm VW 80000 Kapitel Feuchte Wärme Konstant – Schärfegrad 1 durchzuführen. | The test is to be carried out as in the VW 80000 standard Chapter Humidity Heat Constant - Severity 1. |  |  | BT-LAH-Erp-4087 | Fest | neu/geändert | neu/geändert | Anforderung | [5 empty] | 1. moisture storage
1310 | Zwischen Feuchtelagerung und Schadgasprüfung darf kein Trocknen der Prüflinge erfolgen. | The test specimens must not be dried between moisture storage and harmful gas testing. |  |  | BT-LAH-Erp-4088 | Fest | neu/geändert | neu/geändert | Anforderung | [5 empty] | 1. moisture storage
1311 | Umlagerungszeit zwischen Feuchtelagerung und Schadgasprüfung: < 1 Stunde | Relocation time between moisture storage and harmful gas test: < 1 hour |  |  | BT-LAH-Erp-4089 | Fest | neu/geändert | neu/geändert | Anforderung | [5 empty] | 1. moisture storage
1312 | Falls eine Umlagerung innerhalb von 1 Stunde nicht möglich ist, sind die Komponenten zwischen den Tests luftdicht zu verpacken. | If a relocation within 1 hour is not possible, the components must be packed airtight between the tests. |  |  | BT-LAH-Erp-4090 | Fest | neu/geändert | neu/geändert | Anforderung | [5 empty] | 1. moisture storage
1313 | Ziel ist es, dass die Feuchtigkeit in den Komponenten bleibt bis der Schadgastest beginnt. | The aim is to ensure that moisture remains in the components until the harmful gas test begins. |  |  | BT-LAH-Erp-4091 | Fest | neu/geändert | neu/geändert | Information | [5 empty] | 1. moisture storage
1314 | 2. Schadgasprüfung | 2. harmful gas test |  |  | BT-LAH-Erp-4092 | Fest | neu/geändert | neu/geändert | Überschrift | [5 empty] | 2. harmful gas test
1315 | Testdurchführung gemäß ISO 10062 - Methode A | Test procedure according to ISO 10062 - Method A |  |  | BT-LAH-Erp-4093 | Fest | neu/geändert | neu/geändert | Anforderung | [5 empty] | 2. harmful gas test
1316 | Temperatur: TRT | Temperature: TRT |  |  | BT-LAH-Erp-4094 | Fest | neu/geändert | neu/geändert | Anforderung | [5 empty] | 2. harmful gas test
1317 | Schadgas: SO2 (200 ppb) | Hazardous gas: SO2 (200 ppb) |  |  | BT-LAH-Erp-4095 | Fest | neu/geändert | neu/geändert | Anforderung | [5 empty] | 2. harmful gas test
1318 | Prüfdauer: 180 min | Test duration: 180 min |  |  | BT-LAH-Erp-4096 | Fest | neu/geändert | neu/geändert | Anforderung | [5 empty] | 2. harmful gas test
1319 | Betriebsart Betriebmin gemäß VW 80000 | Operating mode Operating min according to VW 80000 |  |  | BT-LAH-Erp-4097 | Fest | neu/geändert | neu/geändert | Anforderung | [5 empty] | 2. harmful gas test
1320 | 3. Physikalische Analyse | 3. physical analysis |  |  | BT-LAH-Erp-4098 | Fest | neu/geändert | neu/geändert | Überschrift | [5 empty] | 3. physical analysis
1321 | Testdurchführung gemäß Kapitel Physikalische Analyse | Test procedure according to chapter Physical analysis |  |  | BT-LAH-Erp-4099 | Fest | neu/geändert | neu/geändert | Anforderung | [5 empty] | 3. physical analysis
1322 | 3.8.13.3 Messung, Überwachung und Dokumentation | 3.8.13.3 Measurement, monitoring and documentation |  |  | BT-LAH-Erp-4100 | Fest | neu/geändert | neu/geändert | Überschrift | [5 empty] | 3. physical analysis
1323 | Schadgasprüfung | Harmful gas test |  |  | BT-LAH-Erp-4101 | Fest | neu/geändert | neu/geändert | Überschrift | [5 empty] | Harmful gas test
1324 | Stromüberwachung | Current monitoring |  |  | BT-LAH-Erp-4102 | Fest | neu/geändert | neu/geändert | Anforderung | [5 empty] | Harmful gas test
1325 | Signaländerungen während des Tests sind zu dokumentieren. | Signal changes during the test shall be documented. |  |  | BT-LAH-Erp-4103 | Fest | neu/geändert | neu/geändert | Anforderung | [5 empty] | Harmful gas test
1326 | Physikalische Analyse | Physical Analysis |  |  | BT-LAH-Erp-4104 | Fest | neu/geändert | neu/geändert | Überschrift | [5 empty] | Physical Analysis
1327 | Folgende Bereiche sind besonders zu beachten: | The following areas are particularly important: |  |  | BT-LAH-Erp-4105 | Fest | neu/geändert | neu/geändert | Überschrift | [5 empty] | The following areas are particularly important:
1328 | kritische Pins (Potentialdifferenzen) | Critical pins (potential differences) |  |  | BT-LAH-Erp-4106 | Fest | neu/geändert | neu/geändert | Anforderung | [5 empty] | The following areas are particularly important:
1329 | offene Kontaktstellen | Open contact points |  |  | BT-LAH-Erp-4107 | Fest | neu/geändert | neu/geändert | Anforderung | [5 empty] | The following areas are particularly important:
1330 | Stanzgitter | Stamping grid |  |  | BT-LAH-Erp-4108 | Fest | neu/geändert | neu/geändert | Anforderung | [5 empty] | The following areas are particularly important:
1331 | Das Ergebnis der Sichtprüfung ist fotographisch + lichtmikroskopisch festzuhalten. | The result of the visual inspection shall be recorded photographically + light microscopically. |  |  | BT-LAH-Erp-4109 | Fest | neu/geändert | neu/geändert | Anforderung | [5 empty] | The following areas are particularly important:
1332 | 3.8.13.4 Akzeptanzkriterien | 3.8.13.4 Acceptance criteria |  |  | BT-LAH-Erp-4110 | Fest | neu/geändert | neu/geändert | Überschrift | [5 empty] | The following areas are particularly important:
1333 | Funktionszustand A | Functional state A |  |  | BT-LAH-Erp-4111 | Fest | neu/geändert | neu/geändert | Anforderung | [5 empty] | The following areas are particularly important:
1334 | Signaländerungen während der Schadgasprüfung sind unzulässig. | Signal changes during the noxious gas test are inadmissible. |  |  | BT-LAH-Erp-4112 | Fest | neu/geändert | neu/geändert | Anforderung | [5 empty] | The following areas are particularly important:
1335 | Dendritisches Wachstum in der Komponente ist nicht zulässig. | Dendritic growth in the component is not permitted. |  |  | BT-LAH-Erp-4113 | Fest | neu/geändert | neu/geändert | Anforderung | [5 empty] | The following areas are particularly important:
1336 | 3.9 Chemische Anforderungen | 3.9 Chemical requirements |  |  | BT-LAH-Erp-3170 | Fest | neu/geändert | neu/geändert | Überschrift | [5 empty] | 3.9 Chemical requirements
1337 | 3.9.1 Chemische Prüfungen | 3.9.1 Chemical tests |  |  | BT-LAH-Erp-1667 | Fest | neu/geändert | neu/geändert | Überschrift | [5 empty] | 3.9 Chemical requirements
1338 | Diese Prüfung ist wie in der Norm VW80000 beschrieben durchzuführen. | This test must be carried out as described in the VW80000 standard. |  |  | BT-LAH-Erp-1736 | Fest | neu/geändert | neu/geändert | Anforderung | [5 empty] | 3.9 Chemical requirements
1339 | Es sind die Chemikalien gemäß dem Kapitel "Umwelteinflüsse" anzuwenden. | The chemicals listed in the chapter "Environmental influences" are to be applied. |  |  | BT-LAH-Erp-2579 | Fest | neu/geändert | neu/geändert | Anforderung | [5 empty] | 3.9 Chemical requirements
1340 | Falls nicht anders angegeben ist die Applikationsart III "Wischen" nach Norm VW80000 anzuwenden. | Unless otherwise stated, application type III "Wiping" according to standard VW80000 must be used. |  |  | BT-LAH-Erp-2581 | Angepasst von Autor | neu/geändert | neu/geändert | Anforderung | [5 empty] | 3.9 Chemical requirements
1341 | Die im Kapitel "Umwelteinflüsse"angegebenen Nummern der Chemikalien beziehen sich auf die Norm VW80000 Kapitel "Chemikalien". | The numbers of the chemicals given in the chapter "Environmental influences" refer to the standard VW80000 chapter "Chemicals". |  |  | BT-LAH-Erp-2802 | Fest | neu/geändert | neu/geändert | Anforderung | [5 empty] | 3.9 Chemical requirements
1342 | Soweit im Kapitel "Umwelteinflüsse" spezifiziert, sind zusätzlich die folgenden Chemikalien anzuwenden. | As far as specified in the chapter "Environmental influences", the following chemicals shall also be used. |  |  | BT-LAH-Erp-2745 | Fest | neu/geändert | neu/geändert | Anforderung | [5 empty] | 3.9 Chemical requirements
1343 | 3.10 Lebensdauerprüfung nach VW 80 000 | 3.10 Service life test according to VW 80 000 |  |  | BT-LAH-Erp-2155 | Angepasst von Autor | neu/geändert | neu/geändert | Überschrift | [5 empty] | 3.10 Service life test according to VW 80 000
1344 | 3.10.1 Lebensdauerprüfung Hochtemperaturdauerlauf | 3.10.1 Service life test High temperature endurance run |  |  | BT-LAH-Erp-2124 | Anzupassen vom Autor | neu/geändert | neu/geändert | Überschrift | [5 empty] | 3.10 Service life test according to VW 80 000
1345 | Diese Prüfung ist wie in der Norm VW80000 beschrieben durchzuführen. | This test must be carried out as described in the VW80000 standard. |  |  | BT-LAH-Erp-2127 | Fest | neu/geändert | neu/geändert | Anforderung | [5 empty] | 3.10 Service life test according to VW 80 000
1346 | 3.10.2 Lebensdauerprüfung Temperaturwechseldauerlauf | 3.10.2 Service life test Temperature cycling endurance run |  |  | BT-LAH-Erp-2125 | Anzupassen vom Autor | neu/geändert | neu/geändert | Überschrift | [5 empty] | 3.10 Service life test according to VW 80 000
1347 | Diese Prüfung ist wie in der Norm VW 80000 beschrieben durchzuführen. | This test must be carried out as described in the VW 80000 standard. |  |  | BT-LAH-Erp-2128 | Fest | neu/geändert | neu/geändert | Anforderung | [5 empty] | 3.10 Service life test according to VW 80 000
1348 | Die Dauer der Durchtemperierung ist gemäß Norm VW 80000 Kapitel "Durchtemperierung" zu ermitteln und in die Prüfdauerberechnung aufzunehmen. | The duration of the through-temperature control must be determined in accordance with standard VW 80000 chapter "through-temperature control" and included in the test duration calculation. |  |  | BT-LAH-Erp-4198 | Angepasst von Autor | neu/geändert | neu/geändert | Anforderung | [5 empty] | 3.10 Service life test according to VW 80 000
1349 | 3.11 Prüfablaufplan | 3.11 Test schedule |  |  | BT-LAH-Erp-2592 | Fest | neu/geändert | neu/geändert | Überschrift | [5 empty] | 3.11 Test schedule
1350 | Folgender Prüfablauf ist bei der Komponentenerprobung einzuhalten. | The following test procedure shall be followed during component testing. |  |  | BT-LAH-Erp-2593 | Fest | neu/geändert | neu/geändert | Anforderung | [5 empty] | 3.11 Test schedule
1351 | Die folgenden Angaben geben die Reihenfolge der Prüfungen vor. Sie geben nicht vor, welche Prüfungen durchzuführen sind. | The following information specifies the sequence of the tests. You do not specify which checks are to be carried out. |  |  | BT-LAH-Erp-2676 | Fest | neu/geändert | neu/geändert | Information | [5 empty] | 3.11 Test schedule
1352 | Je Musterstand ist dem Auftraggeber zu Beginn der Erprobung ein Musterteil als Referenz zur Verfügung zu stellen. | One sample part per sample stand shall be made available to the customer as a reference at the beginning of the testing. |  |  | BT-LAH-Erp-2767 | Fest | neu/geändert | neu/geändert | Anforderung | [5 empty] | 3.11 Test schedule
1353 | Prüfgruppen 1-4: | Test groups 1-4: |  |  | BT-LAH-Erp-2594 | Fest | neu/geändert | neu/geändert | Anforderung | [5 empty] | 3.11 Test schedule
1354 | 1. Hoch-/ Tieftemperaturlagerung | 1. high/low temperature storage |  |  | BT-LAH-Erp-2595 | Fest | neu/geändert | neu/geändert | Anforderung | [5 empty] | 3.11 Test schedule
1355 | 2. Parametertest (groß) | 2nd parameter test (large) |  |  | BT-LAH-Erp-2596 | Fest | neu/geändert | neu/geändert | Anforderung | [5 empty] | 3.11 Test schedule
1356 | 3. spezifische Tests gemäß nachfolgender Prüfgruppen | 3. specific tests according to the following test groups |  |  | BT-LAH-Erp-2598 | Fest | neu/geändert | neu/geändert | Anforderung | [5 empty] | 3.11 Test schedule
1357 | 4. Parametertest (groß) | 4. parameter test (large) |  |  | BT-LAH-Erp-2600 | Fest | neu/geändert | neu/geändert | Anforderung | [5 empty] | 3.11 Test schedule
1358 | 5. Physikalische Analyse | 5. physical analysis |  |  | BT-LAH-Erp-2698 | Fest | neu/geändert | neu/geändert | Anforderung | [5 empty] | 3.11 Test schedule
1359 | Prüfgruppe 1 - elektrische Prüfungen (beliebige Reihenfolge oder parallel) | Test group 1 - electrical tests (any sequence or parallel) |  |  | BT-LAH-Erp-2601 | Fest | neu/geändert | neu/geändert | Anforderung | [5 empty] | 3.11 Test schedule
1360 | Anzahl der Prüflinge: je 2 | Number of test specimens: 2 each |  |  | BT-LAH-Erp-2692 | Angepasst von Autor | neu/geändert | neu/geändert | Anforderung | [5 empty] | 3.11 Test schedule
1361 | Alle Prüfungen des Kapitels "Elektrische Anforderungen" mit Ausnahme der Prüfungen "Isolationswiderstand", "Durchschlagfestigkeit" und "ON / OFF Dauertest". | All tests of the chapter "Electrical requirements" with the exception of the tests "Insulation resistance", "Dielectric strength" and "ON / OFF endurance test". |  |  | BT-LAH-Erp-2673 | Fest | neu/geändert | neu/geändert | Anforderung | [5 empty] | 3.11 Test schedule
1362 | Die Prüfungen "Isolationswiderstand" und "Durchschlagfestigkeit" müssen entsprechend der Norm VW80000 im Anschluß an die Prüfung "Feuchte Wärme, zyklisch" durchgeführt werden. | The "insulation resistance" and "dielectric strength" tests must be carried out in accordance with the VW80000 standard following the "damp heat, cyclic" test. |  |  | BT-LAH-Erp-3276 | Fest | neu/geändert | neu/geändert | Information | [5 empty] | 3.11 Test schedule
1363 | Der "ON / OFF Dauertest" ist mit 6 Prüflingen in der Prüfgruppe 2 durchzuführen. | The "ON / OFF endurance test" must be carried out with 6 test specimens in test group 2. |  |  | BT-LAH-Erp-3277 | Fest | neu/geändert | neu/geändert | Anforderung | [5 empty] | 3.11 Test schedule
1364 | Prüfgruppe 2 - Umweltprüfungen (beliebige Reihenfolge oder parallel) | Test group 2 - Environmental tests (any sequence or parallel) |  |  | BT-LAH-Erp-2602 | Fest | neu/geändert | neu/geändert | Anforderung | [5 empty] | 3.11 Test schedule
1365 | Anzahl der Prüflinge: je 6 | Number of test specimens: 6 each |  |  | BT-LAH-Erp-2693 | Angepasst von Autor | neu/geändert | neu/geändert | Anforderung | [5 empty] | 3.11 Test schedule
1366 | Freier Fall | Free Fall |  |  | BT-LAH-Erp-2615 | Angepasst von Autor | neu/geändert | neu/geändert | Anforderung | [5 empty] | 3.11 Test schedule
1367 | Crimp- und Steckverbindungen | Crimp and plug connections |  |  | BT-LAH-Erp-2622 | Angepasst von Autor | neu/geändert | neu/geändert | Anforderung | [5 empty] | 3.11 Test schedule
1368 | Stufentemperaturtest | Step temperature test |  |  | BT-LAH-Erp-2643 | Angepasst von Autor | neu/geändert | neu/geändert | Anforderung | [5 empty] | 3.11 Test schedule
1369 | Tieftemperaturbetrieb | Low-temperature operation |  |  | BT-LAH-Erp-3575 | Angepasst von Autor | neu/geändert | neu/geändert | Anforderung | [5 empty] | 3.11 Test schedule
1370 | Salzsprühnebelprüfung mit Betrieb, Innenraum. | Salt spray test with operation, interior. |  |  | BT-LAH-Erp-2648 | Angepasst von Autor | neu/geändert | neu/geändert | Anforderung | [5 empty] | 3.11 Test schedule
1371 | Wasserschutz - IPX0 bis IPX6K | Water protection - IPX0 to IPX6K |  |  | BT-LAH-Erp-2651 | Angepasst von Autor | neu/geändert | neu/geändert | Anforderung | [5 empty] | 3.11 Test schedule
1372 | Schutz gegen Fremdkörper | Protection against foreign bodies |  |  | BT-LAH-Erp-3300 | Angepasst von Autor | neu/geändert | neu/geändert | Anforderung | [5 empty] | 3.11 Test schedule
1373 | Feuchte Wärme konstant | Humid heat constant |  |  | BT-LAH-Erp-2655 | Angepasst von Autor | neu/geändert | neu/geändert | Anforderung | [5 empty] | 3.11 Test schedule
1374 | Temperaturschock (ohne Gehäuse) | Temperature shock (without housing) |  |  | BT-LAH-Erp-2658 | Angepasst von Autor | neu/geändert | neu/geändert | Anforderung | [5 empty] | 3.11 Test schedule
1375 | Chemische Prüfungen | Chemical tests |  |  | BT-LAH-Erp-2665 | Angepasst von Autor | neu/geändert | neu/geändert | Anforderung | [5 empty] | 3.11 Test schedule
1376 | Steckeraufsteckkraft | Plug insertion force |  |  | BT-LAH-Erp-2707 | Angepasst von Autor | neu/geändert | neu/geändert | Anforderung | [5 empty] | 3.11 Test schedule
1377 | Steckerdurchdrückfestigkeit | Connector puncture resistance |  |  | BT-LAH-Erp-3302 | Angepasst von Autor | neu/geändert | neu/geändert | Anforderung | [5 empty] | 3.11 Test schedule
1378 | Stiftausdrückkraft | Pen extrusion force |  |  | BT-LAH-Erp-2708 | Angepasst von Autor | neu/geändert | neu/geändert | Anforderung | [5 empty] | 3.11 Test schedule
1379 | Steckerverriegelungshaltekraft | Connector locking retention force |  |  | BT-LAH-Erp-2709 | Angepasst von Autor | neu/geändert | neu/geändert | Anforderung | [5 empty] | 3.11 Test schedule
1380 | Abziehkraftbedarf | Pull-off force requirement |  |  | BT-LAH-Erp-2710 | Angepasst von Autor | neu/geändert | neu/geändert | Anforderung | [5 empty] | 3.11 Test schedule
1381 | Steckerkräfte rechtwinklig zur Steckrichtung | Plug forces perpendicular to plug direction |  |  | BT-LAH-Erp-2711 | Angepasst von Autor | neu/geändert | neu/geändert | Anforderung | [5 empty] | 3.11 Test schedule
1382 | Geräuschentwicklung unter Vibration | Noise generation under vibration |  |  | BT-LAH-Erp-2715 | Angepasst von Autor | neu/geändert | neu/geändert | Anforderung | [5 empty] | 3.11 Test schedule
1383 | Nachweis der thermischen Leistungsfähigkeit | Proof of thermal performance |  |  | BT-LAH-Erp-2719 | Angepasst von Autor | neu/geändert | neu/geändert | Anforderung | [5 empty] | 3.11 Test schedule
1384 | ON / OFF Dauertest | ON / OFF Endurance test |  |  | BT-LAH-Erp-3278 | Angepasst von Autor | neu/geändert | neu/geändert | Anforderung | [5 empty] | 3.11 Test schedule
1385 | Prüfgruppe 3 - Umweltprüfungen (feste Reihenfolge für Komponenten mit Schutzklasse > IPX3, beliebige Reihenfolge oder parallel für Sonstige) | Test group 3 - Environmental tests (fixed sequence for components with protection class > IPX3, any sequence or parallel for others) |  |  | BT-LAH-Erp-2604 | Fest | neu/geändert | neu/geändert | Anforderung | [5 empty] | 3.11 Test schedule
1386 | Anzahl der Prüflinge: 6 | Number of test specimens: 6 |  |  | BT-LAH-Erp-2694 | Angepasst von Autor | neu/geändert | neu/geändert | Anforderung | [5 empty] | 3.11 Test schedule
1387 | Temperaturschock (Komponente) | Temperature shock (component) |  |  | BT-LAH-Erp-2646 | Angepasst von Autor | neu/geändert | neu/geändert | Anforderung | [5 empty] | 3.11 Test schedule
1388 | Mechanischer Schock | Mechanical Shock |  |  | BT-LAH-Erp-2621 | Angepasst von Autor | neu/geändert | neu/geändert | Anforderung | [5 empty] | 3.11 Test schedule
1389 | Vibrationsprüfung | Vibration test |  |  | BT-LAH-Erp-2620 | Angepasst von Autor | neu/geändert | neu/geändert | Anforderung | [5 empty] | 3.11 Test schedule
1390 | Feuchte Wärme, zyklisch (mit Frost) | Humid heat, cyclic (with frost) |  |  | BT-LAH-Erp-2650 | Angepasst von Autor | neu/geändert | neu/geändert | Anforderung | [5 empty] | 3.11 Test schedule
1391 | Prüfgruppe 4 - Lebensdauerprüfung nach VW80000 (beliebige Reihenfolge oder parallel) | Test group 4 - Service life test according to VW80000 (any sequence or parallel) |  |  | BT-LAH-Erp-2672 | Fest | neu/geändert | neu/geändert | Anforderung | [5 empty] | 3.11 Test schedule
1392 | Anzahl der Prüflinge: 6 | Number of test specimens: 6 |  |  | BT-LAH-Erp-2696 | Angepasst von Autor | neu/geändert | neu/geändert | Anforderung | [5 empty] | 3.11 Test schedule
1393 | Lebensdauerprüfung Hochtemperaturdauerlauf | Service life test High temperature endurance run |  |  | BT-LAH-Erp-2670 | Angepasst von Autor | neu/geändert | neu/geändert | Anforderung | [5 empty] | 3.11 Test schedule
1394 | Lebensdauerprüfung Temperaturwechseldauerlauf | Service life test Temperature change endurance run |  |  | BT-LAH-Erp-2671 | Angepasst von Autor | neu/geändert | neu/geändert | Anforderung | [5 empty] | 3.11 Test schedule
1395 | Prüfgruppe 5 - Sonstige Prüfungen (feste Reihenfolge) | Test group 5 - Other tests (fixed sequence) |  |  | BT-LAH-Erp-2656 | Fest | neu/geändert | neu/geändert | Anforderung | [5 empty] | 3.11 Test schedule
1396 | Anzahl der Prüflinge: 6 | Number of test specimens: 6 |  |  | BT-LAH-Erp-2697 | Angepasst von Autor | neu/geändert | neu/geändert | Anforderung | [5 empty] | 3.11 Test schedule
1397 | Parametertest (klein) | Parameter test (small) |  |  | BT-LAH-Erp-2743 | Angepasst von Autor | neu/geändert | neu/geändert | Anforderung | [5 empty] | 3.11 Test schedule
1398 | Schadgasprüfung | Harmful gas test |  |  | BT-LAH-Erp-2660 | Angepasst von Autor | neu/geändert | neu/geändert | Anforderung | [5 empty] | 3.11 Test schedule
1399 | Staubprüfung | Dust test |  |  | BT-LAH-Erp-2649 | Angepasst von Autor | neu/geändert | neu/geändert | Anforderung | [5 empty] | 3.11 Test schedule
1400 | Feuchte Wärme, zyklisch | Damp heat, cyclical |  |  | BT-LAH-Erp-2691 | Angepasst von Autor | neu/geändert | neu/geändert | Anforderung | [5 empty] | 3.11 Test schedule
1401 | Durchschlagfestigkeit | Dielectric strength |  |  | BT-LAH-Erp-3282 | Angepasst von Autor | neu/geändert | neu/geändert | Anforderung | [5 empty] | 3.11 Test schedule
1402 | Parametertest (gross) | Parameter test (large) |  |  | BT-LAH-Erp-2744 | Angepasst von Autor | neu/geändert | neu/geändert | Anforderung | [5 empty] | 3.11 Test schedule
1403 | 4 Abkürzungsverzeichnis | 4 List of Abbreviations |  |  | BT-LAH-Erp-952 | Fest | neu/geändert | neu/geändert | Überschrift | [5 empty] | 4 List of Abbreviations
1404 | B2B-Plattform Business-to-Business Plattform | B2B Platform Business-to-Business Platform |  |  | BT-LAH-Erp-3986 | Fest | neu/geändert | neu/geändert | Information | [5 empty] | 4 List of Abbreviations
1405 | Betriebsart Fahrzeugaufbauunverbaut Betriebsart Fahrzeugaufbauunverbaut nach VW 80000 | Mode of operation vehicle body unobstructed Mode of operation vehicle body unobstructed according to VW 80000 |  |  | BT-LAH-Erp-2497 | Fest | neu/geändert | neu/geändert | Information | [5 empty] | 4 List of Abbreviations
1406 | Betriebsart Fahrzeugaufbaumontage Betriebsart Fahrzeugaufbaumontage nach VW 80000 | Operating mode vehicle body assembly Operating mode vehicle body assembly according to VW 80000 |  |  | BT-LAH-Erp-2498 | Fest | neu/geändert | neu/geändert | Information | [5 empty] | 4 List of Abbreviations
1407 | Betriebsart Betriebmin Betriebsart Betriebmin nach VW 80000 | Operating mode Operating min Operating mode Operating min according to VW 80000 |  |  | BT-LAH-Erp-2499 | Fest | neu/geändert | neu/geändert | Information | [5 empty] | 4 List of Abbreviations
1408 | Betriebsart Off-Grid Parkenmin Betriebsart Off-Grid Parkenmin nach VW 80000 | Mode of operation Off-Grid Parkenmin Mode of operation Off-Grid Parkenmin according to VW 80000 |  |  | BT-LAH-Erp-2500 | Fest | neu/geändert | neu/geändert | Information | [5 empty] | 4 List of Abbreviations
1409 | Betriebsart Off-Grid Parkenmax Betriebsart Off-Grid Parkenmax nach VW 80000 | Operation mode Off-Grid Parkenmax Operation mode Off-Grid Parkenmax according to VW 80000 |  |  | BT-LAH-Erp-2501 | Fest | neu/geändert | neu/geändert | Information | [5 empty] | 4 List of Abbreviations
1410 | Betriebsart Betriebmax Betriebsart Betriebmax nach VW 80000 | Operating mode Operating max Operating mode Operating max according to VW 80000 |  |  | BT-LAH-Erp-4136 | Fest | neu/geändert | neu/geändert | Information | [5 empty] | 4 List of Abbreviations
1411 | B-Freigabe Beschaffungsfreigabe | B release Procurement release |  |  | BT-LAH-Erp-3989 | Fest | neu/geändert | neu/geändert | Information | [5 empty] | 4 List of Abbreviations
1412 | BMG Baumustergenehmigung | BMG type approval |  |  | BT-LAH-Erp-3987 | Fest | neu/geändert | neu/geändert | Information | [5 empty] | 4 List of Abbreviations
1413 | B-Muster Definition siehe: Lieferantenleitfaden Produktentwicklung | B pattern definition see: Supplier Guide Product Development |  |  | BT-LAH-Erp-3988 | Fest | neu/geändert | neu/geändert | Information | [5 empty] | 4 List of Abbreviations
1414 | BT-LAH Bauteil-Lastenheft | BT-LAH Component Specifications |  |  | BT-LAH-Erp-953 | Fest | neu/geändert | neu/geändert | Information | [5 empty] | 4 List of Abbreviations
1415 | C-Muster Definition siehe: Lieferantenleitfaden Produktentwicklung | C pattern definition see: Supplier Guide Product Development |  |  | BT-LAH-Erp-3990 | Fest | neu/geändert | neu/geändert | Information | [5 empty] | 4 List of Abbreviations
1416 | FMEA Fehlermöglichkeits- und Einflussanalyse | FMEA Failure Mode and Effect Analysis |  |  | BT-LAH-Erp-3991 | Fest | neu/geändert | neu/geändert | Information | [5 empty] | 4 List of Abbreviations
1417 | Funktionszustand A Funktionszustand A nach VW 80000 | Function state A Function state A according to VW 80000 |  |  | BT-LAH-Erp-2502 | Fest | neu/geändert | neu/geändert | Information | [5 empty] | 4 List of Abbreviations
1418 | Funktionszustand B Funktionszustand B nach VW 80000 | Function status B Function status B according to VW 80000 |  |  | BT-LAH-Erp-2503 | Fest | neu/geändert | neu/geändert | Information | [5 empty] | 4 List of Abbreviations
1419 | Funktionszustand C Funktionszustand C nach VW 80000 | Function status C Function status C according to VW 80000 |  |  | BT-LAH-Erp-2504 | Fest | neu/geändert | neu/geändert | Information | [5 empty] | 4 List of Abbreviations
1420 | Funktionszustand D1 Funktionszustand D1 nach VW 80000 | Function status D1 Function status D1 according to VW 80000 |  |  | BT-LAH-Erp-4206 | Fest | neu/geändert | neu/geändert | Information | [5 empty] | 4 List of Abbreviations
1421 | Funktionszustand D2 Funktionszustand D2 nach VW 80000 | Function state D2 Function state D2 according to VW 80000 |  |  | BT-LAH-Erp-4207 | Fest | neu/geändert | neu/geändert | Information | [5 empty] | 4 List of Abbreviations
1422 | Funktionszustand E Funktionszustand E nach VW 80000 | Function status E Function status E according to VW 80000 |  |  | BT-LAH-Erp-2506 | Fest | neu/geändert | neu/geändert | Information | [5 empty] | 4 List of Abbreviations
1423 | EMV Elektromagnetische Verträglichkeit | EMC Electromagnetic compatibility |  |  | BT-LAH-Erp-954 | Fest | neu/geändert | neu/geändert | Information | [5 empty] | 4 List of Abbreviations
1424 | ESD Electrostatic Discharge | ESD Electrostatic Discharge |  |  | BT-LAH-Erp-955 | Fest | neu/geändert | neu/geändert | Information | [5 empty] | 4 List of Abbreviations
1425 | Fqmax Maximal zulässige Querkraft bei Steckverbindern | Fqmax Maximum permissible lateral force for connectors |  |  | BT-LAH-Erp-1971 | Fest | neu/geändert | neu/geändert | Information | [5 empty] | 4 List of Abbreviations
1426 | I_max_dauer Maximaler Strom entsprechend VOBES Datenblatt | I_max_duration Maximum current according to VOBES Data sheet |  |  | BT-LAH-Erp-3456 | Fest | neu/geändert | neu/geändert | Information | [5 empty] | 4 List of Abbreviations
1427 | I_max_peak Maximaler kurzzeitiger Strom entsprechend VOBES Datenblatt | I_max_peak Maximum short-time current according to VOBES Data sheet |  |  | BT-LAH-Erp-3457 | Fest | neu/geändert | neu/geändert | Information | [5 empty] | 4 List of Abbreviations
1428 | i.O. in Ordnung | OK OK |  |  | BT-LAH-Erp-3992 | Fest | neu/geändert | neu/geändert | Information | [5 empty] | 4 List of Abbreviations
1429 | K-FMEA Konstruktions- Fehlermöglichkeits- und Einflussanalyse | K-FMEA Design Failure Mode and Effect Analysis |  |  | BT-LAH-Erp-3993 | Fest | neu/geändert | neu/geändert | Information | [5 empty] | 4 List of Abbreviations
1430 | KPM Konzern - Problem - Management | KPM Corporate - Problem - Management |  |  | BT-LAH-Erp-3994 | Fest | neu/geändert | neu/geändert | Information | [5 empty] | 4 List of Abbreviations
1431 | LAH Lastenheft | LAH Specifications |  |  | BT-LAH-Erp-3995 | Fest | neu/geändert | neu/geändert | Information | [5 empty] | 4 List of Abbreviations
1432 | MW Minimales Weiterdrehmoment | MW Minimum continued torque |  |  | BT-LAH-Erp-1460 | Fest | neu/geändert | neu/geändert | Information | [5 empty] | 4 List of Abbreviations
1433 | n.i.O. nicht in Ordnung | n.o.k. not okay |  |  | BT-LAH-Erp-3996 | Fest | neu/geändert | neu/geändert | Information | [5 empty] | 4 List of Abbreviations
1434 | ORL Organisations-Richtlinie | ORL Organizational Guideline |  |  | BT-LAH-Erp-4145 | Fest | neu/geändert | neu/geändert | Information | [5 empty] | 4 List of Abbreviations
1435 | U_000 Unternehmensrichtlinie (ehemals RdV0000) | U_000 Corporate Directive (formerly RdV0000) |  |  | BT-LAH-Erp-4146 | Fest | neu/geändert | neu/geändert | Information | [5 empty] | 4 List of Abbreviations
1436 | RS Schmutznebenschlusswiderstand | RS dirt shunt resistor |  |  | BT-LAH-Erp-2786 | Fest | neu/geändert | neu/geändert | Information | [5 empty] | 4 List of Abbreviations
1437 | SOP Start of Production | SOP Start of Production |  |  | BT-LAH-Erp-960 | Fest | neu/geändert | neu/geändert | Information | [5 empty] | 4 List of Abbreviations
1438 | TRT Raumtemperatur nach Norm VW 80000 | TRT Room temperature according to VW 80000 standard |  |  | BT-LAH-Erp-1969 | Fest | neu/geändert | neu/geändert | Information | [5 empty] | 4 List of Abbreviations
1439 | Tmin, Tmax Die minimale bzw. maximale Betriebstemperatur ist die niedrigste bzw. die höchste Umgebungstemperatur, bei der der Prüfling dauerhaft betrieben werden darf. | Tmin, Tmax The minimum or maximum operating temperature is the lowest or highest ambient temperature at which the DUT may be operated continuously. |  |  | BT-LAH-Erp-1366 | Fest | neu/geändert | neu/geändert | Information | [5 empty] | 4 List of Abbreviations
1440 | TGehäuse ,max Die maximal zulässige Oberflächentemperatur des Gehäuses | Thousing ,max The maximum permissible surface temperature of the housing |  |  | BT-LAH-Erp-4211 | Fest | neu/geändert | neu/geändert | Information | [5 empty] | 4 List of Abbreviations
1441 | UBmax Obere Betriebsspannungsgrenze | UBmax Upper operating voltage limit |  |  | BT-LAH-Erp-1371 | Fest | neu/geändert | neu/geändert | Information | [5 empty] | 4 List of Abbreviations
1442 | UBmin Untere Betriebsspannungsgrenze | UBmin Lower operating voltage limit |  |  | BT-LAH-Erp-1368 | Fest | neu/geändert | neu/geändert | Information | [5 empty] | 4 List of Abbreviations
1443 | UPA Prüfspannung bei laufendem Motor (VW 80000). | UPA test voltage with engine running (VW 80000). |  |  | BT-LAH-Erp-1369 | Fest | neu/geändert | neu/geändert | Information | [5 empty] | 4 List of Abbreviations
1444 | VOBES Volkswagen Bordnetz Entwicklungs System | VOBES Volkswagen Wiring System Development System |  |  | BT-LAH-Erp-3458 | Fest | neu/geändert | neu/geändert | Information | [5 empty] | 4 List of Abbreviations
1445 | 5 Mitgeltende Unterlagen | 5 Other applicable documents |  |  | BT-LAH-Erp-961 | Fest | neu/geändert | neu/geändert | Überschrift | [5 empty] | 5 Other applicable documents
1446 | Es gelten die am Ausgabedatum des Lastenheftes gültigen mitgeltenden Unterlagen, Abweichungen sind mit den jeweiligen Fachabteilungen des Auftraggebers abzustimmen und im Lastenheft zu dokumentieren. | The documents valid on the date of issue of the specifications shall apply, deviations shall be agreed with the respective specialist departments of the customer and documented in the specifications. |  |  | BT-LAH-Erp-964 | Fest | neu/geändert | neu/geändert | Anforderung | [5 empty] | 5 Other applicable documents
1447 | Bezugsquelle: Dokumente können über die B2B-Lieferantenplattform des Volkswagen Konzerns unter der Internetadresse: http://www.vwgroupsupply.com/ mit einer Zugangsberechtigung abgerufen werden. (Kontakt auch über Hotline Deutschland: 0800/193 30 99 bzw. International: +49-5361-933099 oder e-Mail: <mailto:supplierintegration@vwgroupsupply.com> | Source of supply: Documents can be accessed via the Volkswagen Group's B2B supplier platform at the Internet address: http://www.vwgroupsupply.com/ with access authorization. (Contact also via Hotline Germany: 0800/193 30 99 or International: +49-5361-933099 or e-mail: <&lt;font color="#ffff00"&gt; -=mailto:supplierintegration@vwgroupsupply.com=- proudly presents |  |  | BT-LAH-Erp-965 | Fest | neu/geändert | neu/geändert | Information | [5 empty] | 5 Other applicable documents
1448 | DIN EN ISO 105-D02 Textilien - Farbechtheitsprüfungen - Teil D02: Bestimmung der Reibechtheit: Organische Lösemittel | DIN EN ISO 105-D02 Textiles - Tests for colour fastness - Part D02: Determination of rub fastness: organic solvents |  |  | BT-LAH-Erp-2809 | Fest | neu/geändert | neu/geändert | Anforderung | [5 empty] | 5 Other applicable documents
1449 | DIN EN ISO 3745 Akustik - Bestimmung der Schallleistungs- und Schallenergiepegel von Geräuschquellen aus Schalldruckmessungen - Verfahren der Genauigkeitsklasse 1 für reflexionsarme Räume und Halbräume | DIN EN ISO 3745 Acoustics - Determination of sound power and sound energy levels of noise sources using sound pressure - Engineering method for anechoic rooms and half-rooms |  |  | BT-LAH-Erp-3461 | Fest | neu/geändert | neu/geändert | Anforderung | [5 empty] | 5 Other applicable documents
1450 | DIN EN ISO/IEC 17025 Allgemeine Anforderungen an die Kompetenz von Prüf- und Kalibrierlaboratorien | DIN EN ISO/IEC 17025 General requirements for the competence of testing and calibration laboratories |  |  | BT-LAH-Erp-3999 | Fest | neu/geändert | neu/geändert | Anforderung | [5 empty] | 5 Other applicable documents
1451 | DIN 45631 Berechnung des Lautstärkepegels und der Lautheit aus dem Geräuschspektrum; Verfahren nach E. Zwicker | DIN 45631 Calculation of volume level and loudness from the noise spectrum; method according to E. Zwicker |  |  | BT-LAH-Erp-3462 | Fest | neu/geändert | neu/geändert | Anforderung | [5 empty] | 5 Other applicable documents
1452 | DIN 45631/A1 Berechnung des Lautstärkepegels und der Lautheit aus dem Geräuschspektrum - Verfahren nach E. Zwicker - Änderung 1: Berechnung der Lautheit zeitvarianter Geräusche | DIN 45631/A1 Calculation of volume level and loudness from the noise spectrum - Method according to E. Zwicker - Amendment 1: Calculation of loudness of time-variant noises |  |  | BT-LAH-Erp-3463 | Fest | neu/geändert | neu/geändert | Anforderung | [5 empty] | 5 Other applicable documents
1453 | DIN 51604 FAM Prüfflüssigkeit | DIN 51604 FAM Test liquid |  |  | BT-LAH-Erp-2807 | Fest | neu/geändert | neu/geändert | Anforderung | [5 empty] | 5 Other applicable documents
1454 | DIN 72594-2 Straßenfahrzeuge - 50-Ohm-Hochfrequenz-Schnittstelle (50--HFSSt)- Teil 2: Prüfungen | DIN 72594-2 Road vehicles - 50 ohm high-frequency interface (50-HFSSt)- Part 2: Tests |  |  | BT-LAH-Erp-2808 | Fest | neu/geändert | neu/geändert | Anforderung | [5 empty] | 5 Other applicable documents
1455 | DIN 75220 Alterung von Kfz-Bauteilen in Sonnensimulationsanlagen | DIN 75220 Aging of automotive components in solar simulation systems |  |  | BT-LAH-Erp-4294 | Fest | neu/geändert | neu/geändert | Anforderung | [5 empty] | 5 Other applicable documents
1456 | ISO 10062 Corrosion tests in artifacial atmosphere at very low concentrations of pollution gas(es) | ISO 10062 Corrosion tests in artifacial atmosphere at very low concentrations of pollution gas(es) |  |  | BT-LAH-Erp-4000 | Fest | neu/geändert | neu/geändert | Anforderung | [5 empty] | 5 Other applicable documents
1457 | ISO 12103-1 Road vehicles - Test dust for filter evaluation Part 1: Arizona test dust | ISO 12103-1 Road vehicles - Test dust for filter evaluation Part 1: Arizona test dust |  |  | BT-LAH-Erp-2512 | Fest | neu/geändert | neu/geändert | Anforderung | [5 empty] | 5 Other applicable documents
1458 | ISO 20653 Straßenfahrzeuge; IP-Schutzarten; Schutz gegen Fremdkörper, Wasser und Berühren; Elektrische Ausrüstung | ISO 20653 Road vehicles; IP degrees of protection; Protection against foreign bodies, water and contact; Electrical equipment |  |  | BT-LAH-Erp-966 | Fest | neu/geändert | neu/geändert | Anforderung | [5 empty] | 5 Other applicable documents
1459 | ISO 20860-1 Road vehicles - 50Ω impedance radio frequency connection system interface - Part 1: Dimensions and electrical requirements | ISO 20860-1 Road vehicles - 50Ω impedance radio frequency connection system interface - Part 1: Dimensions and electrical requirements |  |  | BT-LAH-Erp-3455 | Fest | neu/geändert | neu/geändert | Anforderung | [5 empty] | 5 Other applicable documents
1460 | ISO 8820-3 Straßenfahrzeuge- Flach- Sicherungseinsätze- Teil3: Prüfvorrichtung | ISO 8820-3 Road vehicles - Flat fuse links - Part 3: testing device |  |  | BT-LAH-Erp-1953 | Fest | neu/geändert | neu/geändert | Anforderung | [5 empty] | 5 Other applicable documents
1461 | LAH.DUM.000.CP Bericht zur Physikalischen Analyse (Tear down) | LAH.DUM.000.CP Report on Physical Analysis (Tear down) |  |  | BT-LAH-Erp-3605 | Fest | neu/geändert | neu/geändert | Anforderung | [5 empty] | 5 Other applicable documents
1462 | LAH.DUM.000.CS Anleitung End-to-End (E2E) Anforderungsmanagement | LAH.DUM.000.CS Anleitung End-to-End (E2E) Requirements Management |  |  | BT-LAH-Erp-4291 | Fest | neu/geändert | neu/geändert | Anforderung | [5 empty] | 5 Other applicable documents
1463 | LAH 5G0.042A Betriebsstrom | LAH 5G0.042A Operating current |  |  | BT-LAH-Erp-2906 | Fest | neu/geändert | neu/geändert | Anforderung | [5 empty] | 5 Other applicable documents
1464 | LAH.DUM.000.DA Robust Design Status Report | LAH.DUM.000.DA Robust Design Status Report |  |  | BT-LAH-Erp-4210 | Fest | neu/geändert | neu/geändert | Anforderung | [5 empty] | 5 Other applicable documents
1465 | TL 52541 Wasser als Mischwasser für die Erstbefüllung | TL 52541 Water as mixed water for initial filling |  |  | BT-LAH-Erp-4293 | Fest | neu/geändert | neu/geändert | Anforderung | [5 empty] | 5 Other applicable documents
1466 | TL 774 Kühlmittelzusatz auf Ethylenglykolbasis | TL 774 Coolant additive based on ethylene glycol |  |  | BT-LAH-Erp-4292 | Fest | neu/geändert | neu/geändert | Anforderung | [5 empty] | 5 Other applicable documents
1467 | TL81000 EMV von Kfz-Elektronikbauteilen | TL81000 EMV from automotive electronic components |  |  | BT-LAH-Erp-3459 | Fest | neu/geändert | neu/geändert | Anforderung | [5 empty] | 5 Other applicable documents
1468 | VDA-Empfehlung 320 Elektrische und elektronische Komponenten im Kraftfahrzeug 48V-Bordnetz-Anforderungen und Prüfungen | VDA Recommendation 320 Electrical and electronic components in motor vehicles 48V vehicle electrical system requirements and tests |  |  | BT-LAH-Erp-4135 | Fest | neu/geändert | neu/geändert | Anforderung | [5 empty] | 5 Other applicable documents
1469 | VOBES - Datenblatt Excel-Datenblatt zur Beschreibung der elektrischen Eigenschaften von Komponenten (VOBES: Volkswagen Bordnetz Entwicklungs System) | VOBES - Data Sheet Excel data sheet describing the electrical properties of components (VOBES: Volkswagen Wiring System Development System) |  |  | BT-LAH-Erp-3460 | Fest | neu/geändert | neu/geändert | Anforderung | [5 empty] | 5 Other applicable documents
1470 | VW 60330 Crimpverbindungen | VW 60330 Crimp connections |  |  | BT-LAH-Erp-2172 | Fest | neu/geändert | neu/geändert | Anforderung | [5 empty] | 5 Other applicable documents
1471 | VW 75174 Kfz-Steckverbinder | VW 75174 automotive connector |  |  | BT-LAH-Erp-2489 | Fest | neu/geändert | neu/geändert | Anforderung | [5 empty] | 5 Other applicable documents
1472 | VW 75174-2 Kfz-Kontaktierungen | VW 75174-2 Kfz-contacts |  |  | BT-LAH-Erp-4295 | Fest | neu/geändert | neu/geändert | Anforderung | [5 empty] | 5 Other applicable documents
1473 | VW 75212 Dimensionierung von Leitungen und Sicherungen im Kraftfahrzeug | VW 75212 Dimensioning of cables and fuses in motor vehicles |  |  | BT-LAH-Erp-1952 | Fest | neu/geändert | neu/geändert | Anforderung | [5 empty] | 5 Other applicable documents
1474 | VW 80000 Elektrische und elektronische Komponenten in Kraftfahrzeugen bis 3,5t - Allgemeine Anforderungen, Prüfbedingungen und Prüfungen | VW 80000 Electrical and electronic components in motor vehicles up to 3,5t - General requirements, test conditions and tests |  |  | BT-LAH-Erp-968 | Fest | neu/geändert | neu/geändert | Anforderung | [5 empty] | 5 Other applicable documents
1475 | VW 80102 Schalter und Taster; Allgemeine Anforderungen | VW 80102 Switches and push-buttons; General requirements |  |  | BT-LAH-Erp-2170 | Fest | neu/geändert | neu/geändert | Anforderung | [5 empty] | 5 Other applicable documents
1476 | VW 80106 Steckanschluß an und in Elektrik- und Elektronik- Komponenten im Kfz; Anforderungen | VW 80106 Plug connection to and in electrical and electronic components in motor vehicles; Requirements |  |  | BT-LAH-Erp-1954 | Fest | neu/geändert | neu/geändert | Anforderung | [5 empty] | 5 Other applicable documents
1477 | VW 80149 Hochstromverbraucher | VW 80149 High current consumer |  |  | BT-LAH-Erp-2905 | Fest | neu/geändert | neu/geändert | Anforderung | [5 empty] | 5 Other applicable documents
1478 | VW 82240 Hardware-Deltaqualifikationsmatrix | VW 82240 Hardware Delta Qualification Matrix |  |  | BT-LAH-Erp-4130 | Fest | neu/geändert |  | Anforderung | [5 empty] | 5 Other applicable documents
1479 | VW 80300 Prüfanforderungen auf HV-Ebene | VW 80300 Test requirements at HV level |  |  | BT-LAH-Erp-3558 | Fest | neu/geändert | neu/geändert | Anforderung | [5 empty] | 5 Other applicable documents

## Status
Requirements Review Status - 02
Agreed | 0 | 0%
Partly agreed | 0 | 0%
To clarify | 0 | 0%
Not agreed | 0 | 0%
Not applicable | 0 | 0%
Empty | 1085 | 100%
Total | 1085 | 100%
Line Status
Empty | 0
Heading | 282
Information | 112
Requirements | 1085
Total | 1479

## Misc
N/A
ALL | Agreed
SYS | Partly agreed
SE | Not agreed
ME | To clarify
EE | N/A
MANUF
SECURITY
MANAGEMENT
IT&V
VALIDATION
QME